## Zoe
				Zoé Renault 88 ch					260 333	W
	Masse :	1550	kg	Couple moteur :		220	N.m	N max	11300	trs/min
	Inertie :	1705	kg	Puissance :		65000	W	Vitesse basc :	2821	trs/min
	Cx :	0,34		Rapport de réduction : 1 /		9,5
0,75	S :	2,2	m²	Diamètre Roues :		0,6	m		Vmax	134,5
	Crr :	0,01
				Force Motrice C0:		6618	N
incrément temps :		0,25	s		G0	0,39	g

temps :	Force motrice C0 :	Force motrice Pmax :	Force motrice	Résistance roulement :	Résistance aérodynamique :	Résultante :	Accélération m.s-²	Vitesse :	Distance :	Km/h	trs/min
0	6618,3		6618,3	152,055	0,00	6 466,28	3,79	0,00	0,00	0,00	0,00
0,25	6618,3		6618,3	152,055	0,41	6 465,87	3,79	0,95	0,24	3,41	286,71
0,5	6618,3	65128	6618,3	152,055	1,65	6 464,63	3,79	1,90	0,71	6,83	573,40
0,75	6618,3	32565	6618,3	152,055	3,71	6 462,57	3,79	2,84	1,42	10,24	860,04
1	6618,3	21712	6618,3	152,055	6,59	6 459,69	3,79	3,79	2,37	13,65	1 146,59
1,25	6618,3	16286	6618,3	152,055	10,29	6 455,99	3,79	4,74	3,55	17,06	1 433,01
1,5	6618,3	13031	6618,3	152,055	14,81	6 451,47	3,78	5,69	4,98	20,47	1 719,26	m /da	1000	35	35,2
1,75	6618,3	10861	6618,3	152,055	20,15	6 446,13	3,78	6,63	6,63	23,87	2 005,31	m /da	400	18,5	18,7
2	6618,3	9312	6618,3	152,055	26,30	6 439,98	3,78	7,58	8,53	27,28	2 291,13
2,25	6618,3	8150	6618,3	152,055	33,26	6 433,01	3,77	8,52	10,66	30,68	2 576,68	m /da	50	5,25
2,5	6618,3	7247	6618,3	152,055	41,04	6 425,24	3,77	9,46	13,02	34,07	2 861,91
2,75	6618,3	6525	6524,6	152,055	49,61	6 322,94	3,71	10,41	15,63	37,46	3 146,80	km/h	45	3,5	3,7
3	6618,3	5934	5933,9	152,055	58,85	5 723,01	3,36	11,33	18,46	40,80	3 427,16	km/h	50	4	4,1
3,25	6618,3	5448	5448,5	152,055	67,88	5 228,56	3,07	12,17	21,50	43,82	3 680,91	km/h	100	13	13,2
3,5	6618,3	5073	5072,9	152,055	76,70	4 844,13	2,84	12,94	24,74	46,58	3 912,74	km/h	80	8,25	8,6
3,75	6618,3	4772	4772,3	152,055	85,36	4 534,91	2,66	13,65	28,15	49,14	4 127,53
4	6618,3	4524	4524,0	152,055	93,88	4 278,05	2,51	14,31	31,73	51,53	4 328,60
4,25	6618,3	4314	4313,8	152,055	102,28	4 059,49	2,38	14,94	35,46	53,79	4 518,29
4,5	6618,3	4133	4132,7	152,055	110,60	3 870,08	2,27	15,54	39,35	55,93	4 698,28
4,75	6618,3	3974	3974,4	152,055	118,82	3 703,52	2,17	16,10	43,37	57,98	4 869,88
5	6618,3	3834	3834,4	152,055	126,97	3 555,33	2,09	16,65	47,54	59,93	5 034,09
5,25	6618,3	3709	3709,3	152,055	135,05	3 422,18	2,01	17,17	51,83	61,81	5 191,73
5,5	6618,3	3597	3596,7	152,055	143,06	3 301,54	1,94	17,67	56,25	63,61	5 343,47
5,75	6618,3	3495	3494,5	152,055	151,00	3 191,46	1,87	18,15	60,78	65,36	5 489,86
6	6618,3	3401	3401,3	152,055	158,89	3 090,39	1,81	18,62	65,44	67,04	5 631,37
6,25	6618,3	3316	3315,9	152,055	166,71	2 997,10	1,76	19,08	70,21	68,67	5 768,39
6,5	6618,3	3237	3237,1	152,055	174,48	2 910,56	1,71	19,52	75,09	70,25	5 901,28
6,75	6618,3	3164	3164,2	152,055	182,20	2 829,95	1,66	19,94	80,07	71,79	6 030,33
7	6618,3	3096	3096,5	152,055	189,86	2 754,57	1,62	20,36	85,16	73,28	6 155,81
7,25	6618,3	3033	3033,4	152,055	197,47	2 683,85	1,57	20,76	90,35	74,74	6 277,95
7,5	6618,3	2974	2974,4	152,055	205,02	2 617,28	1,54	21,15	95,64	76,16	6 396,95
7,75	6618,3	2919	2919,0	152,055	212,53	2 554,44	1,50	21,54	101,03	77,54	6 513,00
8	6618,3	2867	2867,0	152,055	219,99	2 494,97	1,46	21,91	106,50	78,89	6 626,26
8,25	6618,3	2818	2818,0	152,055	227,39	2 438,56	1,43	22,28	112,07	80,20	6 736,88
8,5	6618,3	2772	2771,7	152,055	234,75	2 384,93	1,40	22,64	117,73	81,49	6 845,01
8,75	6618,3	2728	2728,0	152,055	242,06	2 333,84	1,37	22,99	123,48	82,75	6 950,75
9	6618,3	2686	2686,4	152,055	249,32	2 285,07	1,34	23,33	129,31	83,98	7 054,24
9,25	6618,3	2647	2647,0	152,055	256,54	2 238,45	1,31	23,66	135,23	85,19	7 155,55
9,5	6618,3	2610	2609,6	152,055	263,70	2 193,80	1,29	23,99	141,22	86,37	7 254,81
9,75	6618,3	2574	2573,9	152,055	270,82	2 150,99	1,26	24,31	147,30	87,53	7 352,08
10	6618,3	2540	2539,8	152,055	277,89	2 109,86	1,24	24,63	153,46	88,66	7 447,45
10,25	6618,3	2507	2507,3	152,055	284,92	2 070,31	1,21	24,94	159,69	89,78	7 541,00
10,5	6618,3	2476	2476,2	152,055	291,90	2 032,23	1,19	25,24	166,00	90,87	7 632,80
10,75	6618,3	2446	2446,4	152,055	298,83	1 995,51	1,17	25,54	172,39	91,94	7 722,90
11	6618,3	2418	2417,9	152,055	305,71	1 960,08	1,15	25,83	178,85	92,99	7 811,38
11,25	6618,3	2390	2390,5	152,055	312,56	1 925,86	1,13	26,12	185,38	94,03	7 898,29
11,5	6618,3	2364	2364,2	152,055	319,35	1 892,76	1,11	26,40	191,98	95,05	7 983,68
11,75	6618,3	2339	2338,9	152,055	326,10	1 860,72	1,09	26,68	198,65	96,04	8 067,61
12	6618,3	2315	2314,5	152,055	332,80	1 829,69	1,07	26,95	205,39	97,03	8 150,11
12,25	6618,3	2291	2291,1	152,055	339,46	1 799,60	1,06	27,22	212,19	97,99	8 231,24
12,5	6618,3	2269	2268,5	152,055	346,07	1 770,41	1,04	27,48	219,06	98,94	8 311,03
12,75	6618,3	2247	2246,8	152,055	352,64	1 742,06	1,02	27,74	226,00	99,88	8 389,53
13	6618,3	2226	2225,7	152,055	359,17	1 714,51	1,01	28,00	233,00	100,80	8 466,77
13,25	6618,3	2205	2205,4	152,055	365,65	1 687,73	0,99	28,25	240,06	101,70	8 542,79
13,5	6618,3	2186	2185,8	152,055	372,08	1 661,67	0,97	28,50	247,18	102,59	8 617,62
13,75	6618,3	2167	2166,8	152,055	378,47	1 636,30	0,96	28,74	254,37	103,47	8 691,30
14	6618,3	2148	2148,5	152,055	384,81	1 611,58	0,95	28,98	261,61	104,33	8 763,85
14,25	6618,3	2131	2130,7	152,055	391,11	1 587,50	0,93	29,22	268,92	105,18	8 835,31
14,5	6618,3	2113	2113,4	152,055	397,37	1 564,01	0,92	29,45	276,28	106,02	8 905,70
14,75	6618,3	2097	2096,7	152,055	403,58	1 541,09	0,90	29,68	283,70	106,85	8 975,05
15	6618,3	2081	2080,5	152,055	409,75	1 518,72	0,89	29,91	291,18	107,66	9 043,38
15,25	6618,3	2065	2064,8	152,055	415,88	1 496,88	0,88	30,13	298,71	108,46	9 110,72
15,5	6618,3	2050	2049,5	152,055	421,96	1 475,53	0,87	30,35	306,30	109,25	9 177,09
15,75	6618,3	2035	2034,7	152,055	428,00	1 454,67	0,85	30,56	313,94	110,03	9 242,51
16	6618,3	2020	2020,3	152,055	433,99	1 434,28	0,84	30,78	321,63	110,80	9 307,01
16,25	6618,3	2006	2006,3	152,055	439,94	1 414,32	0,83	30,99	329,38	111,56	9 370,61
16,5	6618,3	1993	1992,7	152,055	445,85	1 394,80	0,82	31,20	337,18	112,30	9 433,32
16,75	6618,3	1979	1979,5	152,055	451,72	1 375,69	0,81	31,40	345,03	113,04	9 495,16
17	6618,3	1967	1966,6	152,055	457,54	1 356,97	0,80	31,60	352,93	113,77	9 556,16
17,25	6618,3	1954	1954,0	152,055	463,32	1 338,64	0,79	31,80	360,88	114,48	9 616,33
17,5	6618,3	1942	1941,8	152,055	469,05	1 320,68	0,77	32,00	368,88	115,19	9 675,68
17,75	6618,3	1930	1929,9	152,055	474,75	1 303,07	0,76	32,19	376,93	115,89	9 734,24
18	6618,3	1918	1918,3	152,055	480,40	1 285,81	0,75	32,38	385,02	116,57	9 792,01
18,25	6618,3	1907	1906,9	152,055	486,01	1 268,88	0,74	32,57	393,16	117,25	9 849,03
18,5	6618,3	1896	1895,9	152,055	491,58	1 252,27	0,73	32,76	401,35	117,92	9 905,29
18,75	6618,3	1885	1885,1	152,055	497,11	1 235,98	0,72	32,94	409,59	118,58	9 960,81
19	6618,3	1875	1874,6	152,055	502,59	1 219,98	0,72	33,12	417,87	119,24	10 015,62
19,25	6618,3	1864	1864,4	152,055	508,04	1 204,28	0,71	33,30	426,19	119,88	10 069,71
19,5	6618,3	1854	1854,4	152,055	513,44	1 188,87	0,70	33,48	434,56	120,52	10 123,11
19,75	6618,3	1845	1844,6	152,055	518,80	1 173,72	0,69	33,65	442,98	121,14	10 175,82
20	6618,3	1835	1835,0	152,055	524,12	1 158,85	0,68	33,82	451,43	121,76	10 227,86
20,25	6618,3	1826	1825,7	152,055	529,40	1 144,23	0,67	33,99	459,93	122,37	10 279,24
20,5	6618,3	1817	1816,6	152,055	534,64	1 129,87	0,66	34,16	468,47	122,98	10 329,98
20,75	6618,3	1808	1807,6	152,055	539,84	1 115,75	0,65	34,33	477,05	123,57	10 380,08
21	6618,3	1799	1798,9	152,055	544,99	1 101,86	0,65	34,49	485,67	124,16	10 429,55
21,25	6618,3	1790	1790,4	152,055	550,11	1 088,21	0,64	34,65	494,34	124,75	10 478,40
21,5	6618,3	1782	1782,0	152,055	555,19	1 074,79	0,63	34,81	503,04	125,32	10 526,65
21,75	6618,3	1774	1773,9	152,055	560,23	1 061,58	0,62	34,97	511,78	125,89	10 574,31
22	6618,3	1766	1765,9	152,055	565,23	1 048,59	0,62	35,12	520,56	126,45	10 621,38
22,25	6618,3	1758	1758,0	152,055	570,19	1 035,80	0,61	35,28	529,38	127,00	10 667,87
22,5	6618,3	1750	1750,4	152,055	575,11	1 023,22	0,60	35,43	538,24	127,55	10 713,80
22,75	6618,3	1743	1742,9	152,055	579,99	1 010,84	0,59	35,58	547,13	128,09	10 759,17
23	6618,3	1736	1735,5	152,055	584,83	998,65	0,59	35,73	556,07	128,62	10 803,99
23,25	6618,3	1728	1728,3	152,055	589,63	986,64	0,58	35,87	565,03	129,15	10 848,27
23,5	6618,3	1721	1721,3	152,055	594,40	974,82	0,57	36,02	574,04	129,67	10 892,02
23,75	6618,3	1714	1714,4	152,055	599,12	963,18	0,56	36,16	583,08	130,18	10 935,24
24	6618,3	1708	1707,6	152,055	603,81	951,72	0,56	36,30	592,16	130,69	10 977,95
24,25	6618,3	1701	1700,9	152,055	608,46	940,42	0,55	36,44	601,27	131,19	11 020,14
24,5	6618,3	1694	1694,4	152,055	613,08	929,30	0,55	36,58	610,41	131,69	11 061,84
24,75	6618,3	1688	1688,0	152,055	617,65	918,33	0,54	36,72	619,59	132,18	11 103,05
25	6618,3	1682	1681,8	152,055	622,19	907,53	0,53	36,85	628,80	132,67	11 143,76
25,25	6618,3	1676	1675,6	152,055	626,69	896,88	0,53	36,98	638,05	133,15	11 184,00
25,5	6618,3	1670	1669,6	152,055	631,16	886,39	0,52	37,12	647,33	133,62	11 223,77
25,75	6618,3	1664	1663,7	152,055	635,59	876,05	0,51	37,25	656,64	134,09	11 263,07
26	6618,3	1658	1657,9	152,055	639,76	866,07	0,51	37,37	665,98	134,53	11 300,00
26,25	6618,3	1652	1652,5	152,055	639,76	860,65	0,50	37,37	675,33	134,53	11 300,00
26,5	6618,3	1652	1652,5	152,055	639,76	860,65	0,50	37,37	684,67	134,53	11 300,00
26,75	6618,3	1652	1652,5	152,055	639,76	860,65	0,50	37,37	694,01	134,53	11 300,00
27	6618,3	1652	1652,5	152,055	639,76	860,65	0,50	37,37	703,35	134,53	11 300,00
27,25	6618,3	1652	1652,5	152,055	639,76	860,65	0,50	37,37	712,69	134,53	11 300,00
27,5	6618,3	1652	1652,5	152,055	639,76	860,65	0,50	37,37	722,04	134,53	11 300,00
27,75	6618,3	1652	1652,5	152,055	639,76	860,65	0,50	37,37	731,38	134,53	11 300,00
28	6618,3	1652	1652,5	152,055	639,76	860,65	0,50	37,37	740,72	134,53	11 300,00
28,25	6618,3	1652	1652,5	152,055	639,76	860,65	0,50	37,37	750,06	134,53	11 300,00
28,5	6618,3	1652	1652,5	152,055	639,76	860,65	0,50	37,37	759,40	134,53	11 300,00
28,75	6618,3	1652	1652,5	152,055	639,76	860,65	0,50	37,37	768,75	134,53	11 300,00
29	6618,3	1652	1652,5	152,055	639,76	860,65	0,50	37,37	778,09	134,53	11 300,00
29,25	6618,3	1652	1652,5	152,055	639,76	860,65	0,50	37,37	787,43	134,53	11 300,00
29,5	6618,3	1652	1652,5	152,055	639,76	860,65	0,50	37,37	796,77	134,53	11 300,00
29,75	6618,3	1652	1652,5	152,055	639,76	860,65	0,50	37,37	806,11	134,53	11 300,00
30	6618,3	1652	1652,5	152,055	639,76	860,65	0,50	37,37	815,46	134,53	11 300,00
30,25	6618,3	1652	1652,5	152,055	639,76	860,65	0,50	37,37	824,80	134,53	11 300,00
30,5	6618,3	1652	1652,5	152,055	639,76	860,65	0,50	37,37	834,14	134,53	11 300,00
30,75	6618,3	1652	1652,5	152,055	639,76	860,65	0,50	37,37	843,48	134,53	11 300,00
31	6618,3	1652	1652,5	152,055	639,76	860,65	0,50	37,37	852,83	134,53	11 300,00
31,25	6618,3	1652	1652,5	152,055	639,76	860,65	0,50	37,37	862,17	134,53	11 300,00
31,5	6618,3	1652	1652,5	152,055	639,76	860,65	0,50	37,37	871,51	134,53	11 300,00
31,75	6618,3	1652	1652,5	152,055	639,76	860,65	0,50	37,37	880,85	134,53	11 300,00
32	6618,3	1652	1652,5	152,055	639,76	860,65	0,50	37,37	890,19	134,53	11 300,00
32,25	6618,3	1652	1652,5	152,055	639,76	860,65	0,50	37,37	899,54	134,53	11 300,00
32,5	6618,3	1652	1652,5	152,055	639,76	860,65	0,50	37,37	908,88	134,53	11 300,00
32,75	6618,3	1652	1652,5	152,055	639,76	860,65	0,50	37,37	918,22	134,53	11 300,00
33	6618,3	1652	1652,5	152,055	639,76	860,65	0,50	37,37	927,56	134,53	11 300,00
33,25	6618,3	1652	1652,5	152,055	639,76	860,65	0,50	37,37	936,90	134,53	11 300,00
33,5	6618,3	1652	1652,5	152,055	639,76	860,65	0,50	37,37	946,25	134,53	11 300,00
33,75	6618,3	1652	1652,5	152,055	639,76	860,65	0,50	37,37	955,59	134,53	11 300,00
34	6618,3	1652	1652,5	152,055	639,76	860,65	0,50	37,37	964,93	134,53	11 300,00
34,25	6618,3	1652	1652,5	152,055	639,76	860,65	0,50	37,37	974,27	134,53	11 300,00
34,5	6618,3	1652	1652,5	152,055	639,76	860,65	0,50	37,37	983,61	134,53	11 300,00
34,75	6618,3	1652	1652,5	152,055	639,76	860,65	0,50	37,37	992,96	134,53	11 300,00
35	6618,3	1652	1652,5	152,055	639,76	860,65	0,50	37,37	1 002,30	134,53	11 300,00
35,25	6618,3	1652	1652,5	152,055	639,76	860,65	0,50	37,37	1 011,64	134,53	11 300,00
35,5	6618,3	1652	1652,5	152,055	639,76	860,65	0,50	37,37	1 020,98	134,53	11 300,00
35,75	6618,3	1652	1652,5	152,055	639,76	860,65	0,50	37,37	1 030,33	134,53	11 300,00
36	6618,3	1652	1652,5	152,055	639,76	860,65	0,50	37,37	1 039,67	134,53	11 300,00
36,25	6618,3	1652	1652,5	152,055	639,76	860,65	0,50	37,37	1 049,01	134,53	11 300,00
36,5	6618,3	1652	1652,5	152,055	639,76	860,65	0,50	37,37	1 058,35	134,53	11 300,00
36,75	6618,3	1652	1652,5	152,055	639,76	860,65	0,50	37,37	1 067,69	134,53	11 300,00
37	6618,3	1652	1652,5	152,055	639,76	860,65	0,50	37,37	1 077,04	134,53	11 300,00
37,25	6618,3	1652	1652,5	152,055	639,76	860,65	0,50	37,37	1 086,38	134,53	11 300,00
37,5	6618,3	1652	1652,5	152,055	639,76	860,65	0,50	37,37	1 095,72	134,53	11 300,00
37,75	6618,3	1652	1652,5	152,055	639,76	860,65	0,50	37,37	1 105,06	134,53	11 300,00
38	6618,3	1652	1652,5	152,055	639,76	860,65	0,50	37,37	1 114,40	134,53	11 300,00
38,25	6618,3	1652	1652,5	152,055	639,76	860,65	0,50	37,37	1 123,75	134,53	11 300,00
38,5	6618,3	1652	1652,5	152,055	639,76	860,65	0,50	37,37	1 133,09	134,53	11 300,00
38,75	6618,3	1652	1652,5	152,055	639,76	860,65	0,50	37,37	1 142,43	134,53	11 300,00
39	6618,3	1652	1652,5	152,055	639,76	860,65	0,50	37,37	1 151,77	134,53	11 300,00
39,25	6618,3	1652	1652,5	152,055	639,76	860,65	0,50	37,37	1 161,11	134,53	11 300,00
39,5	6618,3	1652	1652,5	152,055	639,76	860,65	0,50	37,37	1 170,46	134,53	11 300,00
39,75	6618,3	1652	1652,5	152,055	639,76	860,65	0,50	37,37	1 179,80	134,53	11 300,00
40	6618,3	1652	1652,5	152,055	639,76	860,65	0,50	37,37	1 189,14	134,53	11 300,00
40,25	6618,3	1652	1652,5	152,055	639,76	860,65	0,50	37,37	1 198,48	134,53	11 300,00
40,5	6618,3	1652	1652,5	152,055	639,76	860,65	0,50	37,37	1 207,83	134,53	11 300,00
40,75	6618,3	1652	1652,5	152,055	639,76	860,65	0,50	37,37	1 217,17	134,53	11 300,00
41	6618,3	1652	1652,5	152,055	639,76	860,65	0,50	37,37	1 226,51	134,53	11 300,00
41,25	6618,3	1652	1652,5	152,055	639,76	860,65	0,50	37,37	1 235,85	134,53	11 300,00
41,5	6618,3	1652	1652,5	152,055	639,76	860,65	0,50	37,37	1 245,19	134,53	11 300,00
41,75	6618,3	1652	1652,5	152,055	639,76	860,65	0,50	37,37	1 254,54	134,53	11 300,00
42	6618,3	1652	1652,5	152,055	639,76	860,65	0,50	37,37	1 263,88	134,53	11 300,00
42,25	6618,3	1652	1652,5	152,055	639,76	860,65	0,50	37,37	1 273,22	134,53	11 300,00
42,5	6618,3	1652	1652,5	152,055	639,76	860,65	0,50	37,37	1 282,56	134,53	11 300,00
42,75	6618,3	1652	1652,5	152,055	639,76	860,65	0,50	37,37	1 291,90	134,53	11 300,00
43	6618,3	1652	1652,5	152,055	639,76	860,65	0,50	37,37	1 301,25	134,53	11 300,00
43,25	6618,3	1652	1652,5	152,055	639,76	860,65	0,50	37,37	1 310,59	134,53	11 300,00
43,5	6618,3	1652	1652,5	152,055	639,76	860,65	0,50	37,37	1 319,93	134,53	11 300,00
43,75	6618,3	1652	1652,5	152,055	639,76	860,65	0,50	37,37	1 329,27	134,53	11 300,00
44	6618,3	1652	1652,5	152,055	639,76	860,65	0,50	37,37	1 338,61	134,53	11 300,00
44,25	6618,3	1652	1652,5	152,055	639,76	860,65	0,50	37,37	1 347,96	134,53	11 300,00
44,5	6618,3	1652	1652,5	152,055	639,76	860,65	0,50	37,37	1 357,30	134,53	11 300,00
44,75	6618,3	1652	1652,5	152,055	639,76	860,65	0,50	37,37	1 366,64	134,53	11 300,00
45	6618,3	1652	1652,5	152,055	639,76	860,65	0,50	37,37	1 375,98	134,53	11 300,00
45,25	6618,3	1652	1652,5	152,055	639,76	860,65	0,50	37,37	1 385,33	134,53	11 300,00
45,5	6618,3	1652	1652,5	152,055	639,76	860,65	0,50	37,37	1 394,67	134,53	11 300,00
45,75	6618,3	1652	1652,5	152,055	639,76	860,65	0,50	37,37	1 404,01	134,53	11 300,00
46	6618,3	1652	1652,5	152,055	639,76	860,65	0,50	37,37	1 413,35	134,53	11 300,00
46,25	6618,3	1652	1652,5	152,055	639,76	860,65	0,50	37,37	1 422,69	134,53	11 300,00
46,5	6618,3	1652	1652,5	152,055	639,76	860,65	0,50	37,37	1 432,04	134,53	11 300,00
46,75	6618,3	1652	1652,5	152,055	639,76	860,65	0,50	37,37	1 441,38	134,53	11 300,00
47	6618,3	1652	1652,5	152,055	639,76	860,65	0,50	37,37	1 450,72	134,53	11 300,00
47,25	6618,3	1652	1652,5	152,055	639,76	860,65	0,50	37,37	1 460,06	134,53	11 300,00
47,5	6618,3	1652	1652,5	152,055	639,76	860,65	0,50	37,37	1 469,40	134,53	11 300,00
47,75	6618,3	1652	1652,5	152,055	639,76	860,65	0,50	37,37	1 478,75	134,53	11 300,00
48	6618,3	1652	1652,5	152,055	639,76	860,65	0,50	37,37	1 488,09	134,53	11 300,00
48,25	6618,3	1652	1652,5	152,055	639,76	860,65	0,50	37,37	1 497,43	134,53	11 300,00
48,5	6618,3	1652	1652,5	152,055	639,76	860,65	0,50	37,37	1 506,77	134,53	11 300,00
48,75	6618,3	1652	1652,5	152,055	639,76	860,65	0,50	37,37	1 516,11	134,53	11 300,00
49	6618,3	1652	1652,5	152,055	639,76	860,65	0,50	37,37	1 525,46	134,53	11 300,00
49,25	6618,3	1652	1652,5	152,055	639,76	860,65	0,50	37,37	1 534,80	134,53	11 300,00
49,5	6618,3	1652	1652,5	152,055	639,76	860,65	0,50	37,37	1 544,14	134,53	11 300,00
49,75	6618,3	1652	1652,5	152,055	639,76	860,65	0,50	37,37	1 553,48	134,53	11 300,00
50	6618,3	1652	1652,5	152,055	639,76	860,65	0,50	37,37	1 562,83	134,53	11 300,00
50,25	6618,3	1652	1652,5	152,055	639,76	860,65	0,50	37,37	1 572,17	134,53	11 300,00
50,5	6618,3	1652	1652,5	152,055	639,76	860,65	0,50	37,37	1 581,51	134,53	11 300,00
50,75	6618,3	1652	1652,5	152,055	639,76	860,65	0,50	37,37	1 590,85	134,53	11 300,00
51	6618,3	1652	1652,5	152,055	639,76	860,65	0,50	37,37	1 600,19	134,53	11 300,00
51,25	6618,3	1652	1652,5	152,055	639,76	860,65	0,50	37,37	1 609,54	134,53	11 300,00
51,5	6618,3	1652	1652,5	152,055	639,76	860,65	0,50	37,37	1 618,88	134,53	11 300,00
51,75	6618,3	1652	1652,5	152,055	639,76	860,65	0,50	37,37	1 628,22	134,53	11 300,00
52	6618,3	1652	1652,5	152,055	639,76	860,65	0,50	37,37	1 637,56	134,53	11 300,00
52,25	6618,3	1652	1652,5	152,055	639,76	860,65	0,50	37,37	1 646,90	134,53	11 300,00
52,5	6618,3	1652	1652,5	152,055	639,76	860,65	0,50	37,37	1 656,25	134,53	11 300,00
52,75	6618,3	1652	1652,5	152,055	639,76	860,65	0,50	37,37	1 665,59	134,53	11 300,00
53	6618,3	1652	1652,5	152,055	639,76	860,65	0,50	37,37	1 674,93	134,53	11 300,00
53,25	6618,3	1652	1652,5	152,055	639,76	860,65	0,50	37,37	1 684,27	134,53	11 300,00
53,5	6618,3	1652	1652,5	152,055	639,76	860,65	0,50	37,37	1 693,61	134,53	11 300,00
53,75	6618,3	1652	1652,5	152,055	639,76	860,65	0,50	37,37	1 702,96	134,53	11 300,00
54	6618,3	1652	1652,5	152,055	639,76	860,65	0,50	37,37	1 712,30	134,53	11 300,00
54,25	6618,3	1652	1652,5	152,055	639,76	860,65	0,50	37,37	1 721,64	134,53	11 300,00
54,5	6618,3	1652	1652,5	152,055	639,76	860,65	0,50	37,37	1 730,98	134,53	11 300,00
54,75	6618,3	1652	1652,5	152,055	639,76	860,65	0,50	37,37	1 740,33	134,53	11 300,00
55	6618,3	1652	1652,5	152,055	639,76	860,65	0,50	37,37	1 749,67	134,53	11 300,00
55,25	6618,3	1652	1652,5	152,055	639,76	860,65	0,50	37,37	1 759,01	134,53	11 300,00
55,5	6618,3	1652	1652,5	152,055	639,76	860,65	0,50	37,37	1 768,35	134,53	11 300,00
55,75	6618,3	1652	1652,5	152,055	639,76	860,65	0,50	37,37	1 777,69	134,53	11 300,00
56	6618,3	1652	1652,5	152,055	639,76	860,65	0,50	37,37	1 787,04	134,53	11 300,00
56,25	6618,3	1652	1652,5	152,055	639,76	860,65	0,50	37,37	1 796,38	134,53	11 300,00
56,5	6618,3	1652	1652,5	152,055	639,76	860,65	0,50	37,37	1 805,72	134,53	11 300,00
56,75	6618,3	1652	1652,5	152,055	639,76	860,65	0,50	37,37	1 815,06	134,53	11 300,00
57	6618,3	1652	1652,5	152,055	639,76	860,65	0,50	37,37	1 824,40	134,53	11 300,00
57,25	6618,3	1652	1652,5	152,055	639,76	860,65	0,50	37,37	1 833,75	134,53	11 300,00
57,5	6618,3	1652	1652,5	152,055	639,76	860,65	0,50	37,37	1 843,09	134,53	11 300,00
57,75	6618,3	1652	1652,5	152,055	639,76	860,65	0,50	37,37	1 852,43	134,53	11 300,00
58	6618,3	1652	1652,5	152,055	639,76	860,65	0,50	37,37	1 861,77	134,53	11 300,00
58,25	6618,3	1652	1652,5	152,055	639,76	860,65	0,50	37,37	1 871,11	134,53	11 300,00
58,5	6618,3	1652	1652,5	152,055	639,76	860,65	0,50	37,37	1 880,46	134,53	11 300,00
58,75	6618,3	1652	1652,5	152,055	639,76	860,65	0,50	37,37	1 889,80	134,53	11 300,00
59	6618,3	1652	1652,5	152,055	639,76	860,65	0,50	37,37	1 899,14	134,53	11 300,00
59,25	6618,3	1652	1652,5	152,055	639,76	860,65	0,50	37,37	1 908,48	134,53	11 300,00
59,5	6618,3	1652	1652,5	152,055	639,76	860,65	0,50	37,37	1 917,83	134,53	11 300,00
59,75	6618,3	1652	1652,5	152,055	639,76	860,65	0,50	37,37	1 927,17	134,53	11 300,00
60	6618,3	1652	1652,5	152,055	639,76	860,65	0,50	37,37	1 936,51	134,53	11 300,00
60,25	6618,3	1652	1652,5	152,055	639,76	860,65	0,50	37,37	1 945,85	134,53	11 300,00
60,5	6618,3	1652	1652,5	152,055	639,76	860,65	0,50	37,37	1 955,19	134,53	11 300,00
60,75	6618,3	1652	1652,5	152,055	639,76	860,65	0,50	37,37	1 964,54	134,53	11 300,00
61	6618,3	1652	1652,5	152,055	639,76	860,65	0,50	37,37	1 973,88	134,53	11 300,00
61,25	6618,3	1652	1652,5	152,055	639,76	860,65	0,50	37,37	1 983,22	134,53	11 300,00
61,5	6618,3	1652	1652,5	152,055	639,76	860,65	0,50	37,37	1 992,56	134,53	11 300,00
61,75	6618,3	1652	1652,5	152,055	639,76	860,65	0,50	37,37	2 001,90	134,53	11 300,00
62	6618,3	1652	1652,5	152,055	639,76	860,65	0,50	37,37	2 011,25	134,53	11 300,00
62,25	6618,3	1652	1652,5	152,055	639,76	860,65	0,50	37,37	2 020,59	134,53	11 300,00
62,5	6618,3	1652	1652,5	152,055	639,76	860,65	0,50	37,37	2 029,93	134,53	11 300,00
62,75	6618,3	1652	1652,5	152,055	639,76	860,65	0,50	37,37	2 039,27	134,53	11 300,00
63	6618,3	1652	1652,5	152,055	639,76	860,65	0,50	37,37	2 048,61	134,53	11 300,00
63,25	6618,3	1652	1652,5	152,055	639,76	860,65	0,50	37,37	2 057,96	134,53	11 300,00
63,5	6618,3	1652	1652,5	152,055	639,76	860,65	0,50	37,37	2 067,30	134,53	11 300,00
63,75	6618,3	1652	1652,5	152,055	639,76	860,65	0,50	37,37	2 076,64	134,53	11 300,00
64	6618,3	1652	1652,5	152,055	639,76	860,65	0,50	37,37	2 085,98	134,53	11 300,00
64,25	6618,3	1652	1652,5	152,055	639,76	860,65	0,50	37,37	2 095,33	134,53	11 300,00
64,5	6618,3	1652	1652,5	152,055	639,76	860,65	0,50	37,37	2 104,67	134,53	11 300,00
64,75	6618,3	1652	1652,5	152,055	639,76	860,65	0,50	37,37	2 114,01	134,53	11 300,00
65	6618,3	1652	1652,5	152,055	639,76	860,65	0,50	37,37	2 123,35	134,53	11 300,00
65,25	6618,3	1652	1652,5	152,055	639,76	860,65	0,50	37,37	2 132,69	134,53	11 300,00
65,5	6618,3	1652	1652,5	152,055	639,76	860,65	0,50	37,37	2 142,04	134,53	11 300,00
65,75	6618,3	1652	1652,5	152,055	639,76	860,65	0,50	37,37	2 151,38	134,53	11 300,00
66	6618,3	1652	1652,5	152,055	639,76	860,65	0,50	37,37	2 160,72	134,53	11 300,00
66,25	6618,3	1652	1652,5	152,055	639,76	860,65	0,50	37,37	2 170,06	134,53	11 300,00
66,5	6618,3	1652	1652,5	152,055	639,76	860,65	0,50	37,37	2 179,40	134,53	11 300,00
66,75	6618,3	1652	1652,5	152,055	639,76	860,65	0,50	37,37	2 188,75	134,53	11 300,00
67	6618,3	1652	1652,5	152,055	639,76	860,65	0,50	37,37	2 198,09	134,53	11 300,00
67,25	6618,3	1652	1652,5	152,055	639,76	860,65	0,50	37,37	2 207,43	134,53	11 300,00
67,5	6618,3	1652	1652,5	152,055	639,76	860,65	0,50	37,37	2 216,77	134,53	11 300,00
67,75	6618,3	1652	1652,5	152,055	639,76	860,65	0,50	37,37	2 226,11	134,53	11 300,00
68	6618,3	1652	1652,5	152,055	639,76	860,65	0,50	37,37	2 235,46	134,53	11 300,00
68,25	6618,3	1652	1652,5	152,055	639,76	860,65	0,50	37,37	2 244,80	134,53	11 300,00
68,5	6618,3	1652	1652,5	152,055	639,76	860,65	0,50	37,37	2 254,14	134,53	11 300,00
68,75	6618,3	1652	1652,5	152,055	639,76	860,65	0,50	37,37	2 263,48	134,53	11 300,00
69	6618,3	1652	1652,5	152,055	639,76	860,65	0,50	37,37	2 272,83	134,53	11 300,00
69,25	6618,3	1652	1652,5	152,055	639,76	860,65	0,50	37,37	2 282,17	134,53	11 300,00
69,5	6618,3	1652	1652,5	152,055	639,76	860,65	0,50	37,37	2 291,51	134,53	11 300,00
69,75	6618,3	1652	1652,5	152,055	639,76	860,65	0,50	37,37	2 300,85	134,53	11 300,00
70	6618,3	1652	1652,5	152,055	639,76	860,65	0,50	37,37	2 310,19	134,53	11 300,00
70,25	6618,3	1652	1652,5	152,055	639,76	860,65	0,50	37,37	2 319,54	134,53	11 300,00
70,5	6618,3	1652	1652,5	152,055	639,76	860,65	0,50	37,37	2 328,88	134,53	11 300,00
70,75	6618,3	1652	1652,5	152,055	639,76	860,65	0,50	37,37	2 338,22	134,53	11 300,00
71	6618,3	1652	1652,5	152,055	639,76	860,65	0,50	37,37	2 347,56	134,53	11 300,00
71,25	6618,3	1652	1652,5	152,055	639,76	860,65	0,50	37,37	2 356,90	134,53	11 300,00
71,5	6618,3	1652	1652,5	152,055	639,76	860,65	0,50	37,37	2 366,25	134,53	11 300,00
71,75	6618,3	1652	1652,5	152,055	639,76	860,65	0,50	37,37	2 375,59	134,53	11 300,00
72	6618,3	1652	1652,5	152,055	639,76	860,65	0,50	37,37	2 384,93	134,53	11 300,00
72,25	6618,3	1652	1652,5	152,055	639,76	860,65	0,50	37,37	2 394,27	134,53	11 300,00
72,5	6618,3	1652	1652,5	152,055	639,76	860,65	0,50	37,37	2 403,61	134,53	11 300,00
72,75	6618,3	1652	1652,5	152,055	639,76	860,65	0,50	37,37	2 412,96	134,53	11 300,00
73	6618,3	1652	1652,5	152,055	639,76	860,65	0,50	37,37	2 422,30	134,53	11 300,00
73,25	6618,3	1652	1652,5	152,055	639,76	860,65	0,50	37,37	2 431,64	134,53	11 300,00
73,5	6618,3	1652	1652,5	152,055	639,76	860,65	0,50	37,37	2 440,98	134,53	11 300,00
73,75	6618,3	1652	1652,5	152,055	639,76	860,65	0,50	37,37	2 450,33	134,53	11 300,00
74	6618,3	1652	1652,5	152,055	639,76	860,65	0,50	37,37	2 459,67	134,53	11 300,00
74,25	6618,3	1652	1652,5	152,055	639,76	860,65	0,50	37,37	2 469,01	134,53	11 300,00
74,5	6618,3	1652	1652,5	152,055	639,76	860,65	0,50	37,37	2 478,35	134,53	11 300,00
74,75	6618,3	1652	1652,5	152,055	639,76	860,65	0,50	37,37	2 487,69	134,53	11 300,00
75	6618,3	1652	1652,5	152,055	639,76	860,65	0,50	37,37	2 497,04	134,53	11 300,00
75,25	6618,3	1652	1652,5	152,055	639,76	860,65	0,50	37,37	2 506,38	134,53	11 300,00
75,5	6618,3	1652	1652,5	152,055	639,76	860,65	0,50	37,37	2 515,72	134,53	11 300,00
75,75	6618,3	1652	1652,5	152,055	639,76	860,65	0,50	37,37	2 525,06	134,53	11 300,00
76	6618,3	1652	1652,5	152,055	639,76	860,65	0,50	37,37	2 534,40	134,53	11 300,00
76,25	6618,3	1652	1652,5	152,055	639,76	860,65	0,50	37,37	2 543,75	134,53	11 300,00
76,5	6618,3	1652	1652,5	152,055	639,76	860,65	0,50	37,37	2 553,09	134,53	11 300,00
76,75	6618,3	1652	1652,5	152,055	639,76	860,65	0,50	37,37	2 562,43	134,53	11 300,00
77	6618,3	1652	1652,5	152,055	639,76	860,65	0,50	37,37	2 571,77	134,53	11 300,00
77,25	6618,3	1652	1652,5	152,055	639,76	860,65	0,50	37,37	2 581,11	134,53	11 300,00
77,5	6618,3	1652	1652,5	152,055	639,76	860,65	0,50	37,37	2 590,46	134,53	11 300,00
77,75	6618,3	1652	1652,5	152,055	639,76	860,65	0,50	37,37	2 599,80	134,53	11 300,00
78	6618,3	1652	1652,5	152,055	639,76	860,65	0,50	37,37	2 609,14	134,53	11 300,00
78,25	6618,3	1652	1652,5	152,055	639,76	860,65	0,50	37,37	2 618,48	134,53	11 300,00
78,5	6618,3	1652	1652,5	152,055	639,76	860,65	0,50	37,37	2 627,83	134,53	11 300,00
78,75	6618,3	1652	1652,5	152,055	639,76	860,65	0,50	37,37	2 637,17	134,53	11 300,00
79	6618,3	1652	1652,5	152,055	639,76	860,65	0,50	37,37	2 646,51	134,53	11 300,00
79,25	6618,3	1652	1652,5	152,055	639,76	860,65	0,50	37,37	2 655,85	134,53	11 300,00
79,5	6618,3	1652	1652,5	152,055	639,76	860,65	0,50	37,37	2 665,19	134,53	11 300,00
79,75	6618,3	1652	1652,5	152,055	639,76	860,65	0,50	37,37	2 674,54	134,53	11 300,00

## Twizy
Twizy 80					Rem : 100 Nm 10 000 trs/min deb				41 783	W
	Masse :	540	kg	Couple T moteur :		57	N.m	N max	7000	trs/min
	Inertie :	590	kg	Puissance :		13000	W	Vitesse basc :	2178	trs/min
	Cx :	0,4		Rapport de réduction : 1 /		9,23	9,6 ?
0,64	S :	1,6	m²	Diamètre Roues :		0,56	m		Vmax	80,1
	Crr :	0,01
				Force Motrice C0:		1785	N
incrément temps :		0,25	s		G0	0,30	g

temps :	Force motrice C0 :	Force motrice Pmax :	Force motrice	Résistance roulement :	Résistance aérodynamique :	Résultante :	Accélération m.s-²	Vitesse :	Distance :	Km/h	trs/min
0	1785		1785,0	52,974	0,00	1 732,04	2,94	0,00	0,00	0,00	0,00
0,25	1785		1785,0	52,974	0,21	1 731,83	2,94	0,73	0,18	2,64	231,03
0,5	1785	16828	1785,0	52,974	0,84	1 731,20	2,93	1,47	0,55	5,28	462,02
0,75	1785	8414	1785,0	52,974	1,90	1 730,14	2,93	2,20	1,10	7,92	692,94	m /da	1000	50,25	53,5
1	1785	5610	1785,0	52,974	3,38	1 728,67	2,93	2,93	1,83	10,56	923,71	m /da	400	23,25	26,5
1,25	1785	4209	1785,0	52,974	5,27	1 726,77	2,93	3,67	2,75	13,20	1 154,29
1,5	1785	3368	1785,0	52,974	7,58	1 724,46	2,92	4,40	3,85	15,83	1 384,61	m /da	50	6,25	6,6
1,75	1785	2808	1785,0	52,974	10,31	1 721,73	2,92	5,13	5,13	18,47	1 614,63
2	1785	2408	1785,0	52,974	13,46	1 718,59	2,91	5,86	6,60	21,09	1 844,28	km/h	45	5,0	6,1
2,25	1785	2108	1785,0	52,974	17,01	1 715,03	2,91	6,59	8,24	23,71	2 073,51	km/h	50	6,0	7,3	6,5
2,5	1785	1875	1785,0	52,974	20,97	1 711,07	2,90	7,31	10,07	26,33	2 302,27
2,75	1785	1689	1688,6	52,974	25,33	1 610,29	2,73	8,04	12,08	28,94	2 530,49
3	1785	1536	1536,3	52,974	29,81	1 453,51	2,46	8,72	14,26	31,40	2 745,28
3,25	1785	1416	1416,1	52,974	34,17	1 328,96	2,25	9,34	16,60	33,61	2 939,16		Batterie Max 360 A
3,5	1785	1323	1322,7	52,974	38,42	1 231,30	2,09	9,90	19,07	35,64	3 116,42
3,75	1785	1247	1247,5	52,974	42,58	1 151,91	1,95	10,42	21,68	37,52	3 280,65		ref mot :	3CGA400	Iskra Malhe
4	1785	1185	1185,0	52,974	46,66	1 085,38	1,84	10,91	24,41	39,28	3 434,30		boite :	RBO001	iskra comex
4,25	1785	1132	1132,0	52,974	50,68	1 028,34	1,74	11,37	27,25	40,93	3 579,07
4,5	1785	1086	1086,2	52,974	54,63	978,60	1,66	11,81	30,20	42,50	3 716,24		variateur	sevcom
4,75	1785	1046	1046,1	52,974	58,54	934,60	1,58	12,22	33,25	43,99	3 846,76
5	1785	1011	1010,6	52,974	62,39	895,25	1,52	12,62	36,41	45,42	3 971,42
5,25	1785	979	978,9	52,974	66,20	859,72	1,46	13,00	39,66	46,78	4 090,84
5,5	1785	950	950,3	52,974	69,97	827,38	1,40	13,36	43,00	48,10	4 205,51
5,75	1785	924	924,4	52,974	73,69	797,75	1,35	13,71	46,42	49,36	4 315,87
6	1785	901	900,8	52,974	77,37	770,43	1,31	14,05	49,94	50,57	4 422,27
6,25	1785	879	879,1	52,974	81,00	745,12	1,26	14,37	53,53	51,75	4 525,04
6,5	1785	859	859,1	52,974	84,60	721,56	1,22	14,69	57,20	52,89	4 624,42
6,75	1785	841	840,7	52,974	88,16	699,54	1,19	15,00	60,95	53,99	4 720,67
7	1785	824	823,5	52,974	91,68	678,88	1,15	15,29	64,78	55,05	4 813,97
7,25	1785	808	807,6	52,974	95,16	659,43	1,12	15,58	68,67	56,09	4 904,53
7,5	1785	793	792,7	52,974	98,60	641,08	1,09	15,86	72,64	57,10	4 992,48
7,75	1785	779	778,7	52,974	102,01	623,71	1,06	16,13	76,67	58,07	5 077,99
8	1785	766	765,6	52,974	105,38	607,23	1,03	16,40	80,77	59,03	5 161,19
8,25	1785	753	753,2	52,974	108,71	591,55	1,00	16,65	84,93	59,95	5 242,18
8,5	1785	742	741,6	52,974	112,01	576,62	0,98	16,90	89,16	60,85	5 321,08
8,75	1785	731	730,6	52,974	115,27	562,36	0,95	17,15	93,44	61,73	5 397,99
9	1785	720	720,2	52,974	118,50	548,72	0,93	17,39	97,79	62,59	5 473,00
9,25	1785	710	710,3	52,974	121,69	535,66	0,91	17,62	102,20	63,43	5 546,19
9,5	1785	701	700,9	52,974	124,84	523,13	0,89	17,85	106,66	64,25	5 617,64
9,75	1785	692	692,0	52,974	127,96	511,10	0,87	18,07	111,17	65,04	5 687,42
10	1785	684	683,5	52,974	131,05	499,52	0,85	18,28	115,74	65,82	5 755,59
10,25	1785	675	675,4	52,974	134,10	488,37	0,83	18,50	120,37	66,58	5 822,22
10,5	1785	668	667,7	52,974	137,12	477,63	0,81	18,70	125,04	67,33	5 887,36
10,75	1785	660	660,3	52,974	140,10	467,25	0,79	18,91	129,77	68,06	5 951,07
11	1785	653	653,3	52,974	143,05	457,24	0,77	19,10	134,55	68,77	6 013,39
11,25	1785	646	646,5	52,974	145,97	447,55	0,76	19,30	139,37	69,47	6 074,38
11,5	1785	640	640,0	52,974	148,85	438,17	0,74	19,49	144,24	70,15	6 134,08
11,75	1785	634	633,8	52,974	151,70	429,10	0,73	19,67	149,16	70,82	6 192,52
12	1785	628	627,8	52,974	154,52	420,30	0,71	19,85	154,12	71,47	6 249,76
12,25	1785	622	622,0	52,974	157,30	411,76	0,70	20,03	159,13	72,12	6 305,82
12,5	1785	617	616,5	52,974	160,06	403,48	0,68	20,21	164,18	72,74	6 360,74
12,75	1785	611	611,2	52,974	162,78	395,44	0,67	20,38	169,28	73,36	6 414,56
13	1785	606	606,1	52,974	165,46	387,62	0,66	20,55	174,41	73,96	6 467,30
13,25	1785	601	601,1	52,974	168,12	380,02	0,64	20,71	179,59	74,55	6 519,01
13,5	1785	596	596,3	52,974	170,74	372,63	0,63	20,87	184,81	75,13	6 569,69
13,75	1785	592	591,7	52,974	173,34	365,44	0,62	21,03	190,07	75,70	6 619,40
14	1785	587	587,3	52,974	175,90	358,43	0,61	21,18	195,36	76,26	6 668,14
14,25	1785	583	583,0	52,974	178,43	351,61	0,60	21,33	200,70	76,81	6 715,95
14,5	1785	579	578,9	52,974	180,93	344,96	0,58	21,48	206,07	77,34	6 762,85
14,75	1785	575	574,8	52,974	183,40	338,47	0,57	21,63	211,47	77,87	6 808,86
15	1785	571	571,0	52,974	185,84	332,15	0,56	21,77	216,92	78,38	6 854,01
15,25	1785	567	567,2	52,974	188,25	325,98	0,55	21,91	222,40	78,89	6 898,31
15,5	1785	564	563,6	52,974	190,63	319,95	0,54	22,05	227,91	79,39	6 941,79
15,75	1785	560	560,0	52,974	192,98	314,07	0,53	22,19	233,46	79,88	6 984,46
16	1785	557	556,6	52,974	193,84	309,79	0,53	22,24	239,02	80,05	7 000,00
16,25	1785	555	555,4	52,974	193,84	308,55	0,52	22,24	244,57	80,05	7 000,00
16,5	1785	555	555,4	52,974	193,84	308,55	0,52	22,24	250,13	80,05	7 000,00
16,75	1785	555	555,4	52,974	193,84	308,55	0,52	22,24	255,69	80,05	7 000,00
17	1785	555	555,4	52,974	193,84	308,55	0,52	22,24	261,25	80,05	7 000,00
17,25	1785	555	555,4	52,974	193,84	308,55	0,52	22,24	266,81	80,05	7 000,00
17,5	1785	555	555,4	52,974	193,84	308,55	0,52	22,24	272,37	80,05	7 000,00
17,75	1785	555	555,4	52,974	193,84	308,55	0,52	22,24	277,93	80,05	7 000,00
18	1785	555	555,4	52,974	193,84	308,55	0,52	22,24	283,49	80,05	7 000,00
18,25	1785	555	555,4	52,974	193,84	308,55	0,52	22,24	289,05	80,05	7 000,00
18,5	1785	555	555,4	52,974	193,84	308,55	0,52	22,24	294,61	80,05	7 000,00
18,75	1785	555	555,4	52,974	193,84	308,55	0,52	22,24	300,17	80,05	7 000,00
19	1785	555	555,4	52,974	193,84	308,55	0,52	22,24	305,73	80,05	7 000,00
19,25	1785	555	555,4	52,974	193,84	308,55	0,52	22,24	311,29	80,05	7 000,00
19,5	1785	555	555,4	52,974	193,84	308,55	0,52	22,24	316,85	80,05	7 000,00
19,75	1785	555	555,4	52,974	193,84	308,55	0,52	22,24	322,41	80,05	7 000,00
20	1785	555	555,4	52,974	193,84	308,55	0,52	22,24	327,96	80,05	7 000,00
20,25	1785	555	555,4	52,974	193,84	308,55	0,52	22,24	333,52	80,05	7 000,00
20,5	1785	555	555,4	52,974	193,84	308,55	0,52	22,24	339,08	80,05	7 000,00
20,75	1785	555	555,4	52,974	193,84	308,55	0,52	22,24	344,64	80,05	7 000,00
21	1785	555	555,4	52,974	193,84	308,55	0,52	22,24	350,20	80,05	7 000,00
21,25	1785	555	555,4	52,974	193,84	308,55	0,52	22,24	355,76	80,05	7 000,00
21,5	1785	555	555,4	52,974	193,84	308,55	0,52	22,24	361,32	80,05	7 000,00
21,75	1785	555	555,4	52,974	193,84	308,55	0,52	22,24	366,88	80,05	7 000,00
22	1785	555	555,4	52,974	193,84	308,55	0,52	22,24	372,44	80,05	7 000,00
22,25	1785	555	555,4	52,974	193,84	308,55	0,52	22,24	378,00	80,05	7 000,00
22,5	1785	555	555,4	52,974	193,84	308,55	0,52	22,24	383,56	80,05	7 000,00
22,75	1785	555	555,4	52,974	193,84	308,55	0,52	22,24	389,12	80,05	7 000,00
23	1785	555	555,4	52,974	193,84	308,55	0,52	22,24	394,68	80,05	7 000,00
23,25	1785	555	555,4	52,974	193,84	308,55	0,52	22,24	400,24	80,05	7 000,00
23,5	1785	555	555,4	52,974	193,84	308,55	0,52	22,24	405,80	80,05	7 000,00
23,75	1785	555	555,4	52,974	193,84	308,55	0,52	22,24	411,35	80,05	7 000,00
24	1785	555	555,4	52,974	193,84	308,55	0,52	22,24	416,91	80,05	7 000,00
24,25	1785	555	555,4	52,974	193,84	308,55	0,52	22,24	422,47	80,05	7 000,00
24,5	1785	555	555,4	52,974	193,84	308,55	0,52	22,24	428,03	80,05	7 000,00
24,75	1785	555	555,4	52,974	193,84	308,55	0,52	22,24	433,59	80,05	7 000,00
25	1785	555	555,4	52,974	193,84	308,55	0,52	22,24	439,15	80,05	7 000,00
25,25	1785	555	555,4	52,974	193,84	308,55	0,52	22,24	444,71	80,05	7 000,00
25,5	1785	555	555,4	52,974	193,84	308,55	0,52	22,24	450,27	80,05	7 000,00
25,75	1785	555	555,4	52,974	193,84	308,55	0,52	22,24	455,83	80,05	7 000,00
26	1785	555	555,4	52,974	193,84	308,55	0,52	22,24	461,39	80,05	7 000,00
26,25	1785	555	555,4	52,974	193,84	308,55	0,52	22,24	466,95	80,05	7 000,00
26,5	1785	555	555,4	52,974	193,84	308,55	0,52	22,24	472,51	80,05	7 000,00
26,75	1785	555	555,4	52,974	193,84	308,55	0,52	22,24	478,07	80,05	7 000,00
27	1785	555	555,4	52,974	193,84	308,55	0,52	22,24	483,63	80,05	7 000,00
27,25	1785	555	555,4	52,974	193,84	308,55	0,52	22,24	489,19	80,05	7 000,00
27,5	1785	555	555,4	52,974	193,84	308,55	0,52	22,24	494,74	80,05	7 000,00
27,75	1785	555	555,4	52,974	193,84	308,55	0,52	22,24	500,30	80,05	7 000,00
28	1785	555	555,4	52,974	193,84	308,55	0,52	22,24	505,86	80,05	7 000,00
28,25	1785	555	555,4	52,974	193,84	308,55	0,52	22,24	511,42	80,05	7 000,00
28,5	1785	555	555,4	52,974	193,84	308,55	0,52	22,24	516,98	80,05	7 000,00
28,75	1785	555	555,4	52,974	193,84	308,55	0,52	22,24	522,54	80,05	7 000,00
29	1785	555	555,4	52,974	193,84	308,55	0,52	22,24	528,10	80,05	7 000,00
29,25	1785	555	555,4	52,974	193,84	308,55	0,52	22,24	533,66	80,05	7 000,00
29,5	1785	555	555,4	52,974	193,84	308,55	0,52	22,24	539,22	80,05	7 000,00
29,75	1785	555	555,4	52,974	193,84	308,55	0,52	22,24	544,78	80,05	7 000,00
30	1785	555	555,4	52,974	193,84	308,55	0,52	22,24	550,34	80,05	7 000,00
30,25	1785	555	555,4	52,974	193,84	308,55	0,52	22,24	555,90	80,05	7 000,00
30,5	1785	555	555,4	52,974	193,84	308,55	0,52	22,24	561,46	80,05	7 000,00
30,75	1785	555	555,4	52,974	193,84	308,55	0,52	22,24	567,02	80,05	7 000,00
31	1785	555	555,4	52,974	193,84	308,55	0,52	22,24	572,58	80,05	7 000,00
31,25	1785	555	555,4	52,974	193,84	308,55	0,52	22,24	578,13	80,05	7 000,00
31,5	1785	555	555,4	52,974	193,84	308,55	0,52	22,24	583,69	80,05	7 000,00
31,75	1785	555	555,4	52,974	193,84	308,55	0,52	22,24	589,25	80,05	7 000,00
32	1785	555	555,4	52,974	193,84	308,55	0,52	22,24	594,81	80,05	7 000,00
32,25	1785	555	555,4	52,974	193,84	308,55	0,52	22,24	600,37	80,05	7 000,00
32,5	1785	555	555,4	52,974	193,84	308,55	0,52	22,24	605,93	80,05	7 000,00
32,75	1785	555	555,4	52,974	193,84	308,55	0,52	22,24	611,49	80,05	7 000,00
33	1785	555	555,4	52,974	193,84	308,55	0,52	22,24	617,05	80,05	7 000,00
33,25	1785	555	555,4	52,974	193,84	308,55	0,52	22,24	622,61	80,05	7 000,00
33,5	1785	555	555,4	52,974	193,84	308,55	0,52	22,24	628,17	80,05	7 000,00
33,75	1785	555	555,4	52,974	193,84	308,55	0,52	22,24	633,73	80,05	7 000,00
34	1785	555	555,4	52,974	193,84	308,55	0,52	22,24	639,29	80,05	7 000,00
34,25	1785	555	555,4	52,974	193,84	308,55	0,52	22,24	644,85	80,05	7 000,00
34,5	1785	555	555,4	52,974	193,84	308,55	0,52	22,24	650,41	80,05	7 000,00
34,75	1785	555	555,4	52,974	193,84	308,55	0,52	22,24	655,97	80,05	7 000,00
35	1785	555	555,4	52,974	193,84	308,55	0,52	22,24	661,53	80,05	7 000,00
35,25	1785	555	555,4	52,974	193,84	308,55	0,52	22,24	667,08	80,05	7 000,00
35,5	1785	555	555,4	52,974	193,84	308,55	0,52	22,24	672,64	80,05	7 000,00
35,75	1785	555	555,4	52,974	193,84	308,55	0,52	22,24	678,20	80,05	7 000,00
36	1785	555	555,4	52,974	193,84	308,55	0,52	22,24	683,76	80,05	7 000,00
36,25	1785	555	555,4	52,974	193,84	308,55	0,52	22,24	689,32	80,05	7 000,00
36,5	1785	555	555,4	52,974	193,84	308,55	0,52	22,24	694,88	80,05	7 000,00
36,75	1785	555	555,4	52,974	193,84	308,55	0,52	22,24	700,44	80,05	7 000,00
37	1785	555	555,4	52,974	193,84	308,55	0,52	22,24	706,00	80,05	7 000,00
37,25	1785	555	555,4	52,974	193,84	308,55	0,52	22,24	711,56	80,05	7 000,00
37,5	1785	555	555,4	52,974	193,84	308,55	0,52	22,24	717,12	80,05	7 000,00
37,75	1785	555	555,4	52,974	193,84	308,55	0,52	22,24	722,68	80,05	7 000,00
38	1785	555	555,4	52,974	193,84	308,55	0,52	22,24	728,24	80,05	7 000,00
38,25	1785	555	555,4	52,974	193,84	308,55	0,52	22,24	733,80	80,05	7 000,00
38,5	1785	555	555,4	52,974	193,84	308,55	0,52	22,24	739,36	80,05	7 000,00
38,75	1785	555	555,4	52,974	193,84	308,55	0,52	22,24	744,92	80,05	7 000,00
39	1785	555	555,4	52,974	193,84	308,55	0,52	22,24	750,47	80,05	7 000,00
39,25	1785	555	555,4	52,974	193,84	308,55	0,52	22,24	756,03	80,05	7 000,00
39,5	1785	555	555,4	52,974	193,84	308,55	0,52	22,24	761,59	80,05	7 000,00
39,75	1785	555	555,4	52,974	193,84	308,55	0,52	22,24	767,15	80,05	7 000,00
40	1785	555	555,4	52,974	193,84	308,55	0,52	22,24	772,71	80,05	7 000,00
40,25	1785	555	555,4	52,974	193,84	308,55	0,52	22,24	778,27	80,05	7 000,00
40,5	1785	555	555,4	52,974	193,84	308,55	0,52	22,24	783,83	80,05	7 000,00
40,75	1785	555	555,4	52,974	193,84	308,55	0,52	22,24	789,39	80,05	7 000,00
41	1785	555	555,4	52,974	193,84	308,55	0,52	22,24	794,95	80,05	7 000,00
41,25	1785	555	555,4	52,974	193,84	308,55	0,52	22,24	800,51	80,05	7 000,00
41,5	1785	555	555,4	52,974	193,84	308,55	0,52	22,24	806,07	80,05	7 000,00
41,75	1785	555	555,4	52,974	193,84	308,55	0,52	22,24	811,63	80,05	7 000,00
42	1785	555	555,4	52,974	193,84	308,55	0,52	22,24	817,19	80,05	7 000,00
42,25	1785	555	555,4	52,974	193,84	308,55	0,52	22,24	822,75	80,05	7 000,00
42,5	1785	555	555,4	52,974	193,84	308,55	0,52	22,24	828,31	80,05	7 000,00
42,75	1785	555	555,4	52,974	193,84	308,55	0,52	22,24	833,86	80,05	7 000,00
43	1785	555	555,4	52,974	193,84	308,55	0,52	22,24	839,42	80,05	7 000,00
43,25	1785	555	555,4	52,974	193,84	308,55	0,52	22,24	844,98	80,05	7 000,00
43,5	1785	555	555,4	52,974	193,84	308,55	0,52	22,24	850,54	80,05	7 000,00
43,75	1785	555	555,4	52,974	193,84	308,55	0,52	22,24	856,10	80,05	7 000,00
44	1785	555	555,4	52,974	193,84	308,55	0,52	22,24	861,66	80,05	7 000,00
44,25	1785	555	555,4	52,974	193,84	308,55	0,52	22,24	867,22	80,05	7 000,00
44,5	1785	555	555,4	52,974	193,84	308,55	0,52	22,24	872,78	80,05	7 000,00
44,75	1785	555	555,4	52,974	193,84	308,55	0,52	22,24	878,34	80,05	7 000,00
45	1785	555	555,4	52,974	193,84	308,55	0,52	22,24	883,90	80,05	7 000,00
45,25	1785	555	555,4	52,974	193,84	308,55	0,52	22,24	889,46	80,05	7 000,00
45,5	1785	555	555,4	52,974	193,84	308,55	0,52	22,24	895,02	80,05	7 000,00
45,75	1785	555	555,4	52,974	193,84	308,55	0,52	22,24	900,58	80,05	7 000,00
46	1785	555	555,4	52,974	193,84	308,55	0,52	22,24	906,14	80,05	7 000,00
46,25	1785	555	555,4	52,974	193,84	308,55	0,52	22,24	911,70	80,05	7 000,00
46,5	1785	555	555,4	52,974	193,84	308,55	0,52	22,24	917,25	80,05	7 000,00
46,75	1785	555	555,4	52,974	193,84	308,55	0,52	22,24	922,81	80,05	7 000,00
47	1785	555	555,4	52,974	193,84	308,55	0,52	22,24	928,37	80,05	7 000,00
47,25	1785	555	555,4	52,974	193,84	308,55	0,52	22,24	933,93	80,05	7 000,00
47,5	1785	555	555,4	52,974	193,84	308,55	0,52	22,24	939,49	80,05	7 000,00
47,75	1785	555	555,4	52,974	193,84	308,55	0,52	22,24	945,05	80,05	7 000,00
48	1785	555	555,4	52,974	193,84	308,55	0,52	22,24	950,61	80,05	7 000,00
48,25	1785	555	555,4	52,974	193,84	308,55	0,52	22,24	956,17	80,05	7 000,00
48,5	1785	555	555,4	52,974	193,84	308,55	0,52	22,24	961,73	80,05	7 000,00
48,75	1785	555	555,4	52,974	193,84	308,55	0,52	22,24	967,29	80,05	7 000,00
49	1785	555	555,4	52,974	193,84	308,55	0,52	22,24	972,85	80,05	7 000,00
49,25	1785	555	555,4	52,974	193,84	308,55	0,52	22,24	978,41	80,05	7 000,00
49,5	1785	555	555,4	52,974	193,84	308,55	0,52	22,24	983,97	80,05	7 000,00
49,75	1785	555	555,4	52,974	193,84	308,55	0,52	22,24	989,53	80,05	7 000,00
50	1785	555	555,4	52,974	193,84	308,55	0,52	22,24	995,09	80,05	7 000,00
50,25	1785	555	555,4	52,974	193,84	308,55	0,52	22,24	1 000,64	80,05	7 000,00
50,5	1785	555	555,4	52,974	193,84	308,55	0,52	22,24	1 006,20	80,05	7 000,00
50,75	1785	555	555,4	52,974	193,84	308,55	0,52	22,24	1 011,76	80,05	7 000,00
51	1785	555	555,4	52,974	193,84	308,55	0,52	22,24	1 017,32	80,05	7 000,00
51,25	1785	555	555,4	52,974	193,84	308,55	0,52	22,24	1 022,88	80,05	7 000,00
51,5	1785	555	555,4	52,974	193,84	308,55	0,52	22,24	1 028,44	80,05	7 000,00
51,75	1785	555	555,4	52,974	193,84	308,55	0,52	22,24	1 034,00	80,05	7 000,00
52	1785	555	555,4	52,974	193,84	308,55	0,52	22,24	1 039,56	80,05	7 000,00
52,25	1785	555	555,4	52,974	193,84	308,55	0,52	22,24	1 045,12	80,05	7 000,00
52,5	1785	555	555,4	52,974	193,84	308,55	0,52	22,24	1 050,68	80,05	7 000,00
52,75	1785	555	555,4	52,974	193,84	308,55	0,52	22,24	1 056,24	80,05	7 000,00
53	1785	555	555,4	52,974	193,84	308,55	0,52	22,24	1 061,80	80,05	7 000,00
53,25	1785	555	555,4	52,974	193,84	308,55	0,52	22,24	1 067,36	80,05	7 000,00
53,5	1785	555	555,4	52,974	193,84	308,55	0,52	22,24	1 072,92	80,05	7 000,00
53,75	1785	555	555,4	52,974	193,84	308,55	0,52	22,24	1 078,48	80,05	7 000,00
54	1785	555	555,4	52,974	193,84	308,55	0,52	22,24	1 084,03	80,05	7 000,00
54,25	1785	555	555,4	52,974	193,84	308,55	0,52	22,24	1 089,59	80,05	7 000,00
54,5	1785	555	555,4	52,974	193,84	308,55	0,52	22,24	1 095,15	80,05	7 000,00
54,75	1785	555	555,4	52,974	193,84	308,55	0,52	22,24	1 100,71	80,05	7 000,00
55	1785	555	555,4	52,974	193,84	308,55	0,52	22,24	1 106,27	80,05	7 000,00
55,25	1785	555	555,4	52,974	193,84	308,55	0,52	22,24	1 111,83	80,05	7 000,00
55,5	1785	555	555,4	52,974	193,84	308,55	0,52	22,24	1 117,39	80,05	7 000,00
55,75	1785	555	555,4	52,974	193,84	308,55	0,52	22,24	1 122,95	80,05	7 000,00
56	1785	555	555,4	52,974	193,84	308,55	0,52	22,24	1 128,51	80,05	7 000,00
56,25	1785	555	555,4	52,974	193,84	308,55	0,52	22,24	1 134,07	80,05	7 000,00
56,5	1785	555	555,4	52,974	193,84	308,55	0,52	22,24	1 139,63	80,05	7 000,00
56,75	1785	555	555,4	52,974	193,84	308,55	0,52	22,24	1 145,19	80,05	7 000,00
57	1785	555	555,4	52,974	193,84	308,55	0,52	22,24	1 150,75	80,05	7 000,00
57,25	1785	555	555,4	52,974	193,84	308,55	0,52	22,24	1 156,31	80,05	7 000,00
57,5	1785	555	555,4	52,974	193,84	308,55	0,52	22,24	1 161,87	80,05	7 000,00
57,75	1785	555	555,4	52,974	193,84	308,55	0,52	22,24	1 167,42	80,05	7 000,00
58	1785	555	555,4	52,974	193,84	308,55	0,52	22,24	1 172,98	80,05	7 000,00
58,25	1785	555	555,4	52,974	193,84	308,55	0,52	22,24	1 178,54	80,05	7 000,00
58,5	1785	555	555,4	52,974	193,84	308,55	0,52	22,24	1 184,10	80,05	7 000,00
58,75	1785	555	555,4	52,974	193,84	308,55	0,52	22,24	1 189,66	80,05	7 000,00
59	1785	555	555,4	52,974	193,84	308,55	0,52	22,24	1 195,22	80,05	7 000,00
59,25	1785	555	555,4	52,974	193,84	308,55	0,52	22,24	1 200,78	80,05	7 000,00
59,5	1785	555	555,4	52,974	193,84	308,55	0,52	22,24	1 206,34	80,05	7 000,00
59,75	1785	555	555,4	52,974	193,84	308,55	0,52	22,24	1 211,90	80,05	7 000,00
60	1785	555	555,4	52,974	193,84	308,55	0,52	22,24	1 217,46	80,05	7 000,00
60,25	1785	555	555,4	52,974	193,84	308,55	0,52	22,24	1 223,02	80,05	7 000,00
60,5	1785	555	555,4	52,974	193,84	308,55	0,52	22,24	1 228,58	80,05	7 000,00
60,75	1785	555	555,4	52,974	193,84	308,55	0,52	22,24	1 234,14	80,05	7 000,00
61	1785	555	555,4	52,974	193,84	308,55	0,52	22,24	1 239,70	80,05	7 000,00
61,25	1785	555	555,4	52,974	193,84	308,55	0,52	22,24	1 245,26	80,05	7 000,00
61,5	1785	555	555,4	52,974	193,84	308,55	0,52	22,24	1 250,81	80,05	7 000,00
61,75	1785	555	555,4	52,974	193,84	308,55	0,52	22,24	1 256,37	80,05	7 000,00
62	1785	555	555,4	52,974	193,84	308,55	0,52	22,24	1 261,93	80,05	7 000,00
62,25	1785	555	555,4	52,974	193,84	308,55	0,52	22,24	1 267,49	80,05	7 000,00
62,5	1785	555	555,4	52,974	193,84	308,55	0,52	22,24	1 273,05	80,05	7 000,00
62,75	1785	555	555,4	52,974	193,84	308,55	0,52	22,24	1 278,61	80,05	7 000,00
63	1785	555	555,4	52,974	193,84	308,55	0,52	22,24	1 284,17	80,05	7 000,00
63,25	1785	555	555,4	52,974	193,84	308,55	0,52	22,24	1 289,73	80,05	7 000,00
63,5	1785	555	555,4	52,974	193,84	308,55	0,52	22,24	1 295,29	80,05	7 000,00
63,75	1785	555	555,4	52,974	193,84	308,55	0,52	22,24	1 300,85	80,05	7 000,00
64	1785	555	555,4	52,974	193,84	308,55	0,52	22,24	1 306,41	80,05	7 000,00
64,25	1785	555	555,4	52,974	193,84	308,55	0,52	22,24	1 311,97	80,05	7 000,00
64,5	1785	555	555,4	52,974	193,84	308,55	0,52	22,24	1 317,53	80,05	7 000,00
64,75	1785	555	555,4	52,974	193,84	308,55	0,52	22,24	1 323,09	80,05	7 000,00
65	1785	555	555,4	52,974	193,84	308,55	0,52	22,24	1 328,65	80,05	7 000,00
65,25	1785	555	555,4	52,974	193,84	308,55	0,52	22,24	1 334,20	80,05	7 000,00
65,5	1785	555	555,4	52,974	193,84	308,55	0,52	22,24	1 339,76	80,05	7 000,00
65,75	1785	555	555,4	52,974	193,84	308,55	0,52	22,24	1 345,32	80,05	7 000,00
66	1785	555	555,4	52,974	193,84	308,55	0,52	22,24	1 350,88	80,05	7 000,00
66,25	1785	555	555,4	52,974	193,84	308,55	0,52	22,24	1 356,44	80,05	7 000,00
66,5	1785	555	555,4	52,974	193,84	308,55	0,52	22,24	1 362,00	80,05	7 000,00
66,75	1785	555	555,4	52,974	193,84	308,55	0,52	22,24	1 367,56	80,05	7 000,00
67	1785	555	555,4	52,974	193,84	308,55	0,52	22,24	1 373,12	80,05	7 000,00
67,25	1785	555	555,4	52,974	193,84	308,55	0,52	22,24	1 378,68	80,05	7 000,00
67,5	1785	555	555,4	52,974	193,84	308,55	0,52	22,24	1 384,24	80,05	7 000,00
67,75	1785	555	555,4	52,974	193,84	308,55	0,52	22,24	1 389,80	80,05	7 000,00
68	1785	555	555,4	52,974	193,84	308,55	0,52	22,24	1 395,36	80,05	7 000,00
68,25	1785	555	555,4	52,974	193,84	308,55	0,52	22,24	1 400,92	80,05	7 000,00
68,5	1785	555	555,4	52,974	193,84	308,55	0,52	22,24	1 406,48	80,05	7 000,00
68,75	1785	555	555,4	52,974	193,84	308,55	0,52	22,24	1 412,04	80,05	7 000,00
69	1785	555	555,4	52,974	193,84	308,55	0,52	22,24	1 417,59	80,05	7 000,00
69,25	1785	555	555,4	52,974	193,84	308,55	0,52	22,24	1 423,15	80,05	7 000,00
69,5	1785	555	555,4	52,974	193,84	308,55	0,52	22,24	1 428,71	80,05	7 000,00
69,75	1785	555	555,4	52,974	193,84	308,55	0,52	22,24	1 434,27	80,05	7 000,00
70	1785	555	555,4	52,974	193,84	308,55	0,52	22,24	1 439,83	80,05	7 000,00
70,25	1785	555	555,4	52,974	193,84	308,55	0,52	22,24	1 445,39	80,05	7 000,00
70,5	1785	555	555,4	52,974	193,84	308,55	0,52	22,24	1 450,95	80,05	7 000,00
70,75	1785	555	555,4	52,974	193,84	308,55	0,52	22,24	1 456,51	80,05	7 000,00
71	1785	555	555,4	52,974	193,84	308,55	0,52	22,24	1 462,07	80,05	7 000,00
71,25	1785	555	555,4	52,974	193,84	308,55	0,52	22,24	1 467,63	80,05	7 000,00
71,5	1785	555	555,4	52,974	193,84	308,55	0,52	22,24	1 473,19	80,05	7 000,00
71,75	1785	555	555,4	52,974	193,84	308,55	0,52	22,24	1 478,75	80,05	7 000,00
72	1785	555	555,4	52,974	193,84	308,55	0,52	22,24	1 484,31	80,05	7 000,00
72,25	1785	555	555,4	52,974	193,84	308,55	0,52	22,24	1 489,87	80,05	7 000,00
72,5	1785	555	555,4	52,974	193,84	308,55	0,52	22,24	1 495,43	80,05	7 000,00
72,75	1785	555	555,4	52,974	193,84	308,55	0,52	22,24	1 500,98	80,05	7 000,00
73	1785	555	555,4	52,974	193,84	308,55	0,52	22,24	1 506,54	80,05	7 000,00
73,25	1785	555	555,4	52,974	193,84	308,55	0,52	22,24	1 512,10	80,05	7 000,00
73,5	1785	555	555,4	52,974	193,84	308,55	0,52	22,24	1 517,66	80,05	7 000,00
73,75	1785	555	555,4	52,974	193,84	308,55	0,52	22,24	1 523,22	80,05	7 000,00
74	1785	555	555,4	52,974	193,84	308,55	0,52	22,24	1 528,78	80,05	7 000,00
74,25	1785	555	555,4	52,974	193,84	308,55	0,52	22,24	1 534,34	80,05	7 000,00
74,5	1785	555	555,4	52,974	193,84	308,55	0,52	22,24	1 539,90	80,05	7 000,00
74,75	1785	555	555,4	52,974	193,84	308,55	0,52	22,24	1 545,46	80,05	7 000,00
75	1785	555	555,4	52,974	193,84	308,55	0,52	22,24	1 551,02	80,05	7 000,00
75,25	1785	555	555,4	52,974	193,84	308,55	0,52	22,24	1 556,58	80,05	7 000,00
75,5	1785	555	555,4	52,974	193,84	308,55	0,52	22,24	1 562,14	80,05	7 000,00
75,75	1785	555	555,4	52,974	193,84	308,55	0,52	22,24	1 567,70	80,05	7 000,00
76	1785	555	555,4	52,974	193,84	308,55	0,52	22,24	1 573,26	80,05	7 000,00
76,25	1785	555	555,4	52,974	193,84	308,55	0,52	22,24	1 578,82	80,05	7 000,00
76,5	1785	555	555,4	52,974	193,84	308,55	0,52	22,24	1 584,37	80,05	7 000,00
76,75	1785	555	555,4	52,974	193,84	308,55	0,52	22,24	1 589,93	80,05	7 000,00
77	1785	555	555,4	52,974	193,84	308,55	0,52	22,24	1 595,49	80,05	7 000,00
77,25	1785	555	555,4	52,974	193,84	308,55	0,52	22,24	1 601,05	80,05	7 000,00
77,5	1785	555	555,4	52,974	193,84	308,55	0,52	22,24	1 606,61	80,05	7 000,00
77,75	1785	555	555,4	52,974	193,84	308,55	0,52	22,24	1 612,17	80,05	7 000,00
78	1785	555	555,4	52,974	193,84	308,55	0,52	22,24	1 617,73	80,05	7 000,00
78,25	1785	555	555,4	52,974	193,84	308,55	0,52	22,24	1 623,29	80,05	7 000,00
78,5	1785	555	555,4	52,974	193,84	308,55	0,52	22,24	1 628,85	80,05	7 000,00
78,75	1785	555	555,4	52,974	193,84	308,55	0,52	22,24	1 634,41	80,05	7 000,00
79	1785	555	555,4	52,974	193,84	308,55	0,52	22,24	1 639,97	80,05	7 000,00
79,25	1785	555	555,4	52,974	193,84	308,55	0,52	22,24	1 645,53	80,05	7 000,00
79,5	1785	555	555,4	52,974	193,84	308,55	0,52	22,24	1 651,09	80,05	7 000,00
79,75	1785	555	555,4	52,974	193,84	308,55	0,52	22,24	1 656,65	80,05	7 000,00

## Twingo
Twingo Electrique					191 847	W
	Masse :	1200	kg	Couple moteur :		160	N.m	N max	11450	trs/min
	Inertie :	1320	kg	Puissance :		60000	W	Vitesse basc :	3581	trs/min
	Cx :	0,31		Rapport de réduction : 1 /		9,5
0,68	S :	2,2	m²	Diamètre Roues :		0,6	m		Vmax	136,3
	Crr :	0,01
				Force Motrice C0:		4813	N
incrément temps :		0,25	s		G0	0,36	g

temps :	Force motrice C0 :	Force motrice Pmax :	Force motrice	Résistance roulement :	Résistance aérodynamique :	Résultante :	Accélération m.s-²	Vitesse :	Distance :	Km/h	trs/min
0	4813,3		4813,3	117,72	0,00	4 695,61	3,56	0,00	0,00	0,00	0,00
0,25	4813,3		4813,3	117,72	0,33	4 695,28	3,56	0,89	0,22	3,20	268,93
0,5	4813,3	64094	4813,3	117,72	1,32	4 694,30	3,56	1,78	0,67	6,40	537,83
0,75	4813,3	32048	4813,3	117,72	2,96	4 692,65	3,56	2,67	1,33	9,60	806,68
1	4813,3	21367	4813,3	117,72	5,27	4 690,35	3,55	3,56	2,22	12,80	1 075,44
1,25	4813,3	16027	4813,3	117,72	8,23	4 687,39	3,55	4,44	3,33	16,00	1 344,06
1,5	4813,3	12824	4813,3	117,72	11,84	4 683,77	3,55	5,33	4,67	19,20	1 612,52	m /da	1000	34	35,2
1,75	4813,3	10689	4813,3	117,72	16,11	4 679,50	3,55	6,22	6,22	22,39	1 880,76	m /da	400	18	18,8
2	4813,3	9165	4813,3	117,72	21,03	4 674,58	3,54	7,11	8,00	25,58	2 148,77
2,25	4813,3	8022	4813,3	117,72	26,60	4 669,02	3,54	7,99	10,00	28,77	2 416,49	m /da	50	5,25
2,5	4813,3	7133	4813,3	117,72	32,81	4 662,80	3,53	8,88	12,22	31,95	2 683,89
2,75	4813,3	6422	4813,3	117,72	39,66	4 655,95	3,53	9,76	14,65	35,13	2 950,94	km/h	45	3,75
3	4813,3	5841	4813,3	117,72	47,16	4 648,46	3,52	10,64	17,32	38,31	3 217,59	km/h	50	4	4,2
3,25	4813,3	5357	4813,3	117,72	55,28	4 640,33	3,52	11,52	20,20	41,47	3 483,82	km/h	100	11,5	12,4
3,5	4813,3	4948	4813,3	117,72	64,04	4 631,58	3,51	12,40	23,30	44,64	3 749,58	km/h	80	7,75
3,75	4813,3	4597	4596,9	117,72	73,42	4 405,78	3,34	13,28	26,61	47,80	4 014,83
4	4813,3	4293	4293,2	117,72	82,94	4 092,54	3,10	14,11	30,14	50,80	4 267,16
4,25	4813,3	4039	4039,3	117,72	92,30	3 829,32	2,90	14,89	33,86	53,59	4 501,55
4,5	4813,3	3829	3829,0	117,72	101,51	3 609,78	2,73	15,61	37,77	56,20	4 720,86
4,75	4813,3	3651	3651,1	117,72	110,60	3 422,82	2,59	16,30	41,84	58,66	4 927,60
5	4813,3	3498	3497,9	117,72	119,57	3 260,66	2,47	16,94	46,08	61,00	5 123,63
5,25	4813,3	3364	3364,1	117,72	128,44	3 117,95	2,36	17,56	50,47	63,22	5 310,37
5,5	4813,3	3246	3245,8	117,72	137,23	2 990,87	2,27	18,15	55,00	65,35	5 488,94
5,75	4813,3	3140	3140,2	117,72	145,93	2 876,57	2,18	18,72	59,68	67,38	5 660,23
6	4813,3	3045	3045,2	117,72	154,55	2 772,92	2,10	19,26	64,50	69,35	5 824,98
6,25	4813,3	2959	2959,1	117,72	163,09	2 678,26	2,03	19,79	69,45	71,24	5 983,79
6,5	4813,3	2881	2880,5	117,72	171,56	2 591,25	1,96	20,30	74,52	73,06	6 137,18
6,75	4813,3	2809	2808,5	117,72	179,95	2 510,86	1,90	20,79	79,72	74,83	6 285,58
7	4813,3	2742	2742,2	117,72	188,28	2 436,22	1,85	21,26	85,03	76,54	6 429,38
7,25	4813,3	2681	2680,9	117,72	196,54	2 366,63	1,79	21,72	90,46	78,20	6 568,91
7,5	4813,3	2624	2623,9	117,72	204,74	2 301,49	1,74	22,17	96,01	79,82	6 704,45
7,75	4813,3	2571	2570,9	117,72	212,87	2 240,32	1,70	22,61	101,66	81,39	6 836,26
8	4813,3	2521	2521,3	117,72	220,93	2 182,68	1,65	23,03	107,42	82,91	6 964,57
8,25	4813,3	2475	2474,9	117,72	228,93	2 128,23	1,61	23,44	113,28	84,40	7 089,57
8,5	4813,3	2431	2431,2	117,72	236,87	2 076,65	1,57	23,85	119,24	85,85	7 211,46
8,75	4813,3	2390	2390,2	117,72	244,75	2 027,68	1,54	24,24	125,30	87,27	7 330,39
9	4813,3	2351	2351,4	117,72	252,57	1 981,09	1,50	24,63	131,46	88,65	7 446,52
9,25	4813,3	2315	2314,7	117,72	260,32	1 936,66	1,47	25,00	137,71	90,00	7 559,98
9,5	4813,3	2280	2280,0	117,72	268,02	1 894,23	1,44	25,37	144,05	91,32	7 670,90
9,75	4813,3	2247	2247,0	117,72	275,65	1 853,63	1,40	25,73	150,48	92,61	7 779,38
10	4813,3	2216	2215,7	117,72	283,22	1 814,72	1,37	26,08	157,00	93,88	7 885,54
10,25	4813,3	2186	2185,8	117,72	290,74	1 777,37	1,35	26,42	163,60	95,11	7 989,48
10,5	4813,3	2157	2157,4	117,72	298,20	1 741,48	1,32	26,76	170,29	96,33	8 091,27
10,75	4813,3	2130	2130,3	117,72	305,59	1 706,94	1,29	27,09	177,06	97,51	8 191,01
11	4813,3	2104	2104,3	117,72	312,93	1 673,67	1,27	27,41	183,92	98,68	8 288,77
11,25	4813,3	2079	2079,5	117,72	320,21	1 641,57	1,24	27,73	190,85	99,82	8 384,62
11,5	4813,3	2056	2055,7	117,72	327,43	1 610,58	1,22	28,04	197,86	100,94	8 478,64
11,75	4813,3	2033	2032,9	117,72	334,59	1 580,62	1,20	28,34	204,94	102,04	8 570,88
12	4813,3	2011	2011,1	117,72	341,70	1 551,63	1,18	28,64	212,10	103,11	8 661,40
12,25	4813,3	1990	1990,0	117,72	348,75	1 523,57	1,15	28,94	219,34	104,17	8 750,26
12,5	4813,3	1970	1969,8	117,72	355,74	1 496,37	1,13	29,23	226,65	105,21	8 837,52
12,75	4813,3	1950	1950,4	117,72	362,67	1 469,99	1,11	29,51	234,02	106,23	8 923,22
13	4813,3	1932	1931,6	117,72	369,55	1 444,38	1,09	29,79	241,47	107,23	9 007,41
13,25	4813,3	1914	1913,6	117,72	376,36	1 419,51	1,08	30,06	248,98	108,22	9 090,13
13,5	4813,3	1896	1896,2	117,72	383,13	1 395,33	1,06	30,33	256,57	109,19	9 171,43
13,75	4813,3	1879	1879,4	117,72	389,83	1 371,82	1,04	30,59	264,22	110,14	9 251,34
14	4813,3	1863	1863,1	117,72	396,48	1 348,93	1,02	30,85	271,93	111,07	9 329,91
14,25	4813,3	1847	1847,4	117,72	403,07	1 326,65	1,01	31,11	279,71	111,99	9 407,16
14,5	4813,3	1832	1832,3	117,72	409,61	1 304,94	0,99	31,36	287,55	112,90	9 483,14
14,75	4813,3	1818	1817,6	117,72	416,09	1 283,78	0,97	31,61	295,45	113,79	9 557,88
15	4813,3	1803	1803,4	117,72	422,52	1 263,14	0,96	31,85	303,41	114,66	9 631,40
15,25	4813,3	1790	1789,6	117,72	428,89	1 243,00	0,94	32,09	311,43	115,52	9 703,75
15,5	4813,3	1776	1776,3	117,72	435,21	1 223,34	0,93	32,33	319,51	116,37	9 774,93
15,75	4813,3	1763	1763,3	117,72	441,47	1 204,15	0,91	32,56	327,65	117,20	9 845,00
16	4813,3	1751	1750,8	117,72	447,67	1 185,39	0,90	32,78	335,85	118,03	9 913,96
16,25	4813,3	1739	1738,6	117,72	453,83	1 167,06	0,88	33,01	344,10	118,83	9 981,85
16,5	4813,3	1727	1726,8	117,72	459,92	1 149,14	0,87	33,23	352,41	119,63	10 048,69
16,75	4813,3	1715	1715,3	117,72	465,97	1 131,61	0,86	33,45	360,77	120,41	10 114,50
17	4813,3	1704	1704,1	117,72	471,96	1 114,46	0,84	33,66	369,19	121,18	10 179,31
17,25	4813,3	1693	1693,3	117,72	477,90	1 097,67	0,83	33,87	377,66	121,94	10 243,14
17,5	4813,3	1683	1682,7	117,72	483,78	1 081,23	0,82	34,08	386,18	122,69	10 306,00
17,75	4813,3	1672	1672,5	117,72	489,61	1 065,14	0,81	34,29	394,75	123,43	10 367,93
18	4813,3	1662	1662,5	117,72	495,39	1 049,37	0,79	34,49	403,37	124,16	10 428,93
18,25	4813,3	1653	1652,8	117,72	501,12	1 033,92	0,78	34,69	412,04	124,87	10 489,03
18,5	4813,3	1643	1643,3	117,72	506,79	1 018,78	0,77	34,88	420,76	125,58	10 548,24
18,75	4813,3	1634	1634,1	117,72	512,41	1 003,93	0,76	35,08	429,53	126,27	10 606,59
19	4813,3	1625	1625,1	117,72	517,98	989,37	0,75	35,27	438,35	126,96	10 664,09
19,25	4813,3	1616	1616,3	117,72	523,50	975,09	0,74	35,45	447,21	127,63	10 720,75
19,5	4813,3	1608	1607,8	117,72	528,97	961,08	0,73	35,64	456,12	128,30	10 776,60
19,75	4813,3	1599	1599,4	117,72	534,39	947,33	0,72	35,82	465,07	128,95	10 831,64
20	4813,3	1591	1591,3	117,72	539,75	933,83	0,71	36,00	474,07	129,60	10 885,89
20,25	4813,3	1583	1583,4	117,72	545,07	920,59	0,70	36,18	483,12	130,23	10 939,38
20,5	4813,3	1576	1575,6	117,72	550,34	907,58	0,69	36,35	492,21	130,86	10 992,10
20,75	4813,3	1568	1568,1	117,72	555,55	894,80	0,68	36,52	501,34	131,48	11 044,08
21	4813,3	1561	1560,7	117,72	560,72	882,26	0,67	36,69	510,51	132,09	11 095,32
21,25	4813,3	1553	1553,5	117,72	565,84	869,93	0,66	36,86	519,72	132,69	11 145,85
21,5	4813,3	1546	1546,4	117,72	570,91	857,82	0,65	37,02	528,98	133,28	11 195,68
21,75	4813,3	1540	1539,6	117,72	575,93	845,91	0,64	37,19	538,28	133,87	11 244,80
22	4813,3	1533	1532,8	117,72	580,91	834,21	0,63	37,35	547,61	134,45	11 293,25
22,25	4813,3	1526	1526,3	117,72	585,83	822,71	0,62	37,50	556,99	135,01	11 341,03
22,5	4813,3	1520	1519,8	117,72	590,71	811,41	0,61	37,66	566,40	135,58	11 388,15
22,75	4813,3	1514	1513,5	117,72	595,54	800,29	0,61	37,81	575,86	136,13	11 434,62
23	4813,3	1507	1507,4	117,72	597,14	792,53	0,60	37,86	585,32	136,31	11 450,00
23,25	4813,3	1505	1505,4	117,72	597,14	790,51	0,60	37,86	594,79	136,31	11 450,00
23,5	4813,3	1505	1505,4	117,72	597,14	790,51	0,60	37,86	604,25	136,31	11 450,00
23,75	4813,3	1505	1505,4	117,72	597,14	790,51	0,60	37,86	613,72	136,31	11 450,00
24	4813,3	1505	1505,4	117,72	597,14	790,51	0,60	37,86	623,19	136,31	11 450,00
24,25	4813,3	1505	1505,4	117,72	597,14	790,51	0,60	37,86	632,65	136,31	11 450,00
24,5	4813,3	1505	1505,4	117,72	597,14	790,51	0,60	37,86	642,12	136,31	11 450,00
24,75	4813,3	1505	1505,4	117,72	597,14	790,51	0,60	37,86	651,59	136,31	11 450,00
25	4813,3	1505	1505,4	117,72	597,14	790,51	0,60	37,86	661,05	136,31	11 450,00
25,25	4813,3	1505	1505,4	117,72	597,14	790,51	0,60	37,86	670,52	136,31	11 450,00
25,5	4813,3	1505	1505,4	117,72	597,14	790,51	0,60	37,86	679,98	136,31	11 450,00
25,75	4813,3	1505	1505,4	117,72	597,14	790,51	0,60	37,86	689,45	136,31	11 450,00
26	4813,3	1505	1505,4	117,72	597,14	790,51	0,60	37,86	698,92	136,31	11 450,00
26,25	4813,3	1505	1505,4	117,72	597,14	790,51	0,60	37,86	708,38	136,31	11 450,00
26,5	4813,3	1505	1505,4	117,72	597,14	790,51	0,60	37,86	717,85	136,31	11 450,00
26,75	4813,3	1505	1505,4	117,72	597,14	790,51	0,60	37,86	727,31	136,31	11 450,00
27	4813,3	1505	1505,4	117,72	597,14	790,51	0,60	37,86	736,78	136,31	11 450,00
27,25	4813,3	1505	1505,4	117,72	597,14	790,51	0,60	37,86	746,25	136,31	11 450,00
27,5	4813,3	1505	1505,4	117,72	597,14	790,51	0,60	37,86	755,71	136,31	11 450,00
27,75	4813,3	1505	1505,4	117,72	597,14	790,51	0,60	37,86	765,18	136,31	11 450,00
28	4813,3	1505	1505,4	117,72	597,14	790,51	0,60	37,86	774,65	136,31	11 450,00
28,25	4813,3	1505	1505,4	117,72	597,14	790,51	0,60	37,86	784,11	136,31	11 450,00
28,5	4813,3	1505	1505,4	117,72	597,14	790,51	0,60	37,86	793,58	136,31	11 450,00
28,75	4813,3	1505	1505,4	117,72	597,14	790,51	0,60	37,86	803,04	136,31	11 450,00
29	4813,3	1505	1505,4	117,72	597,14	790,51	0,60	37,86	812,51	136,31	11 450,00
29,25	4813,3	1505	1505,4	117,72	597,14	790,51	0,60	37,86	821,98	136,31	11 450,00
29,5	4813,3	1505	1505,4	117,72	597,14	790,51	0,60	37,86	831,44	136,31	11 450,00
29,75	4813,3	1505	1505,4	117,72	597,14	790,51	0,60	37,86	840,91	136,31	11 450,00
30	4813,3	1505	1505,4	117,72	597,14	790,51	0,60	37,86	850,37	136,31	11 450,00
30,25	4813,3	1505	1505,4	117,72	597,14	790,51	0,60	37,86	859,84	136,31	11 450,00
30,5	4813,3	1505	1505,4	117,72	597,14	790,51	0,60	37,86	869,31	136,31	11 450,00
30,75	4813,3	1505	1505,4	117,72	597,14	790,51	0,60	37,86	878,77	136,31	11 450,00
31	4813,3	1505	1505,4	117,72	597,14	790,51	0,60	37,86	888,24	136,31	11 450,00
31,25	4813,3	1505	1505,4	117,72	597,14	790,51	0,60	37,86	897,70	136,31	11 450,00
31,5	4813,3	1505	1505,4	117,72	597,14	790,51	0,60	37,86	907,17	136,31	11 450,00
31,75	4813,3	1505	1505,4	117,72	597,14	790,51	0,60	37,86	916,64	136,31	11 450,00
32	4813,3	1505	1505,4	117,72	597,14	790,51	0,60	37,86	926,10	136,31	11 450,00
32,25	4813,3	1505	1505,4	117,72	597,14	790,51	0,60	37,86	935,57	136,31	11 450,00
32,5	4813,3	1505	1505,4	117,72	597,14	790,51	0,60	37,86	945,04	136,31	11 450,00
32,75	4813,3	1505	1505,4	117,72	597,14	790,51	0,60	37,86	954,50	136,31	11 450,00
33	4813,3	1505	1505,4	117,72	597,14	790,51	0,60	37,86	963,97	136,31	11 450,00
33,25	4813,3	1505	1505,4	117,72	597,14	790,51	0,60	37,86	973,43	136,31	11 450,00
33,5	4813,3	1505	1505,4	117,72	597,14	790,51	0,60	37,86	982,90	136,31	11 450,00
33,75	4813,3	1505	1505,4	117,72	597,14	790,51	0,60	37,86	992,37	136,31	11 450,00
34	4813,3	1505	1505,4	117,72	597,14	790,51	0,60	37,86	1 001,83	136,31	11 450,00
34,25	4813,3	1505	1505,4	117,72	597,14	790,51	0,60	37,86	1 011,30	136,31	11 450,00
34,5	4813,3	1505	1505,4	117,72	597,14	790,51	0,60	37,86	1 020,76	136,31	11 450,00
34,75	4813,3	1505	1505,4	117,72	597,14	790,51	0,60	37,86	1 030,23	136,31	11 450,00
35	4813,3	1505	1505,4	117,72	597,14	790,51	0,60	37,86	1 039,70	136,31	11 450,00
35,25	4813,3	1505	1505,4	117,72	597,14	790,51	0,60	37,86	1 049,16	136,31	11 450,00
35,5	4813,3	1505	1505,4	117,72	597,14	790,51	0,60	37,86	1 058,63	136,31	11 450,00
35,75	4813,3	1505	1505,4	117,72	597,14	790,51	0,60	37,86	1 068,09	136,31	11 450,00
36	4813,3	1505	1505,4	117,72	597,14	790,51	0,60	37,86	1 077,56	136,31	11 450,00
36,25	4813,3	1505	1505,4	117,72	597,14	790,51	0,60	37,86	1 087,03	136,31	11 450,00
36,5	4813,3	1505	1505,4	117,72	597,14	790,51	0,60	37,86	1 096,49	136,31	11 450,00
36,75	4813,3	1505	1505,4	117,72	597,14	790,51	0,60	37,86	1 105,96	136,31	11 450,00
37	4813,3	1505	1505,4	117,72	597,14	790,51	0,60	37,86	1 115,43	136,31	11 450,00
37,25	4813,3	1505	1505,4	117,72	597,14	790,51	0,60	37,86	1 124,89	136,31	11 450,00
37,5	4813,3	1505	1505,4	117,72	597,14	790,51	0,60	37,86	1 134,36	136,31	11 450,00
37,75	4813,3	1505	1505,4	117,72	597,14	790,51	0,60	37,86	1 143,82	136,31	11 450,00
38	4813,3	1505	1505,4	117,72	597,14	790,51	0,60	37,86	1 153,29	136,31	11 450,00
38,25	4813,3	1505	1505,4	117,72	597,14	790,51	0,60	37,86	1 162,76	136,31	11 450,00
38,5	4813,3	1505	1505,4	117,72	597,14	790,51	0,60	37,86	1 172,22	136,31	11 450,00
38,75	4813,3	1505	1505,4	117,72	597,14	790,51	0,60	37,86	1 181,69	136,31	11 450,00
39	4813,3	1505	1505,4	117,72	597,14	790,51	0,60	37,86	1 191,15	136,31	11 450,00
39,25	4813,3	1505	1505,4	117,72	597,14	790,51	0,60	37,86	1 200,62	136,31	11 450,00
39,5	4813,3	1505	1505,4	117,72	597,14	790,51	0,60	37,86	1 210,09	136,31	11 450,00
39,75	4813,3	1505	1505,4	117,72	597,14	790,51	0,60	37,86	1 219,55	136,31	11 450,00
40	4813,3	1505	1505,4	117,72	597,14	790,51	0,60	37,86	1 229,02	136,31	11 450,00
40,25	4813,3	1505	1505,4	117,72	597,14	790,51	0,60	37,86	1 238,48	136,31	11 450,00
40,5	4813,3	1505	1505,4	117,72	597,14	790,51	0,60	37,86	1 247,95	136,31	11 450,00
40,75	4813,3	1505	1505,4	117,72	597,14	790,51	0,60	37,86	1 257,42	136,31	11 450,00
41	4813,3	1505	1505,4	117,72	597,14	790,51	0,60	37,86	1 266,88	136,31	11 450,00
41,25	4813,3	1505	1505,4	117,72	597,14	790,51	0,60	37,86	1 276,35	136,31	11 450,00
41,5	4813,3	1505	1505,4	117,72	597,14	790,51	0,60	37,86	1 285,82	136,31	11 450,00
41,75	4813,3	1505	1505,4	117,72	597,14	790,51	0,60	37,86	1 295,28	136,31	11 450,00
42	4813,3	1505	1505,4	117,72	597,14	790,51	0,60	37,86	1 304,75	136,31	11 450,00
42,25	4813,3	1505	1505,4	117,72	597,14	790,51	0,60	37,86	1 314,21	136,31	11 450,00
42,5	4813,3	1505	1505,4	117,72	597,14	790,51	0,60	37,86	1 323,68	136,31	11 450,00
42,75	4813,3	1505	1505,4	117,72	597,14	790,51	0,60	37,86	1 333,15	136,31	11 450,00
43	4813,3	1505	1505,4	117,72	597,14	790,51	0,60	37,86	1 342,61	136,31	11 450,00
43,25	4813,3	1505	1505,4	117,72	597,14	790,51	0,60	37,86	1 352,08	136,31	11 450,00
43,5	4813,3	1505	1505,4	117,72	597,14	790,51	0,60	37,86	1 361,54	136,31	11 450,00
43,75	4813,3	1505	1505,4	117,72	597,14	790,51	0,60	37,86	1 371,01	136,31	11 450,00
44	4813,3	1505	1505,4	117,72	597,14	790,51	0,60	37,86	1 380,48	136,31	11 450,00
44,25	4813,3	1505	1505,4	117,72	597,14	790,51	0,60	37,86	1 389,94	136,31	11 450,00
44,5	4813,3	1505	1505,4	117,72	597,14	790,51	0,60	37,86	1 399,41	136,31	11 450,00
44,75	4813,3	1505	1505,4	117,72	597,14	790,51	0,60	37,86	1 408,87	136,31	11 450,00
45	4813,3	1505	1505,4	117,72	597,14	790,51	0,60	37,86	1 418,34	136,31	11 450,00
45,25	4813,3	1505	1505,4	117,72	597,14	790,51	0,60	37,86	1 427,81	136,31	11 450,00
45,5	4813,3	1505	1505,4	117,72	597,14	790,51	0,60	37,86	1 437,27	136,31	11 450,00
45,75	4813,3	1505	1505,4	117,72	597,14	790,51	0,60	37,86	1 446,74	136,31	11 450,00
46	4813,3	1505	1505,4	117,72	597,14	790,51	0,60	37,86	1 456,21	136,31	11 450,00
46,25	4813,3	1505	1505,4	117,72	597,14	790,51	0,60	37,86	1 465,67	136,31	11 450,00
46,5	4813,3	1505	1505,4	117,72	597,14	790,51	0,60	37,86	1 475,14	136,31	11 450,00
46,75	4813,3	1505	1505,4	117,72	597,14	790,51	0,60	37,86	1 484,60	136,31	11 450,00
47	4813,3	1505	1505,4	117,72	597,14	790,51	0,60	37,86	1 494,07	136,31	11 450,00
47,25	4813,3	1505	1505,4	117,72	597,14	790,51	0,60	37,86	1 503,54	136,31	11 450,00
47,5	4813,3	1505	1505,4	117,72	597,14	790,51	0,60	37,86	1 513,00	136,31	11 450,00
47,75	4813,3	1505	1505,4	117,72	597,14	790,51	0,60	37,86	1 522,47	136,31	11 450,00
48	4813,3	1505	1505,4	117,72	597,14	790,51	0,60	37,86	1 531,93	136,31	11 450,00
48,25	4813,3	1505	1505,4	117,72	597,14	790,51	0,60	37,86	1 541,40	136,31	11 450,00
48,5	4813,3	1505	1505,4	117,72	597,14	790,51	0,60	37,86	1 550,87	136,31	11 450,00
48,75	4813,3	1505	1505,4	117,72	597,14	790,51	0,60	37,86	1 560,33	136,31	11 450,00
49	4813,3	1505	1505,4	117,72	597,14	790,51	0,60	37,86	1 569,80	136,31	11 450,00
49,25	4813,3	1505	1505,4	117,72	597,14	790,51	0,60	37,86	1 579,26	136,31	11 450,00
49,5	4813,3	1505	1505,4	117,72	597,14	790,51	0,60	37,86	1 588,73	136,31	11 450,00
49,75	4813,3	1505	1505,4	117,72	597,14	790,51	0,60	37,86	1 598,20	136,31	11 450,00
50	4813,3	1505	1505,4	117,72	597,14	790,51	0,60	37,86	1 607,66	136,31	11 450,00
50,25	4813,3	1505	1505,4	117,72	597,14	790,51	0,60	37,86	1 617,13	136,31	11 450,00
50,5	4813,3	1505	1505,4	117,72	597,14	790,51	0,60	37,86	1 626,60	136,31	11 450,00
50,75	4813,3	1505	1505,4	117,72	597,14	790,51	0,60	37,86	1 636,06	136,31	11 450,00
51	4813,3	1505	1505,4	117,72	597,14	790,51	0,60	37,86	1 645,53	136,31	11 450,00
51,25	4813,3	1505	1505,4	117,72	597,14	790,51	0,60	37,86	1 654,99	136,31	11 450,00
51,5	4813,3	1505	1505,4	117,72	597,14	790,51	0,60	37,86	1 664,46	136,31	11 450,00
51,75	4813,3	1505	1505,4	117,72	597,14	790,51	0,60	37,86	1 673,93	136,31	11 450,00
52	4813,3	1505	1505,4	117,72	597,14	790,51	0,60	37,86	1 683,39	136,31	11 450,00
52,25	4813,3	1505	1505,4	117,72	597,14	790,51	0,60	37,86	1 692,86	136,31	11 450,00
52,5	4813,3	1505	1505,4	117,72	597,14	790,51	0,60	37,86	1 702,32	136,31	11 450,00
52,75	4813,3	1505	1505,4	117,72	597,14	790,51	0,60	37,86	1 711,79	136,31	11 450,00
53	4813,3	1505	1505,4	117,72	597,14	790,51	0,60	37,86	1 721,26	136,31	11 450,00
53,25	4813,3	1505	1505,4	117,72	597,14	790,51	0,60	37,86	1 730,72	136,31	11 450,00
53,5	4813,3	1505	1505,4	117,72	597,14	790,51	0,60	37,86	1 740,19	136,31	11 450,00
53,75	4813,3	1505	1505,4	117,72	597,14	790,51	0,60	37,86	1 749,65	136,31	11 450,00
54	4813,3	1505	1505,4	117,72	597,14	790,51	0,60	37,86	1 759,12	136,31	11 450,00
54,25	4813,3	1505	1505,4	117,72	597,14	790,51	0,60	37,86	1 768,59	136,31	11 450,00
54,5	4813,3	1505	1505,4	117,72	597,14	790,51	0,60	37,86	1 778,05	136,31	11 450,00
54,75	4813,3	1505	1505,4	117,72	597,14	790,51	0,60	37,86	1 787,52	136,31	11 450,00
55	4813,3	1505	1505,4	117,72	597,14	790,51	0,60	37,86	1 796,99	136,31	11 450,00
55,25	4813,3	1505	1505,4	117,72	597,14	790,51	0,60	37,86	1 806,45	136,31	11 450,00
55,5	4813,3	1505	1505,4	117,72	597,14	790,51	0,60	37,86	1 815,92	136,31	11 450,00
55,75	4813,3	1505	1505,4	117,72	597,14	790,51	0,60	37,86	1 825,38	136,31	11 450,00
56	4813,3	1505	1505,4	117,72	597,14	790,51	0,60	37,86	1 834,85	136,31	11 450,00
56,25	4813,3	1505	1505,4	117,72	597,14	790,51	0,60	37,86	1 844,32	136,31	11 450,00
56,5	4813,3	1505	1505,4	117,72	597,14	790,51	0,60	37,86	1 853,78	136,31	11 450,00
56,75	4813,3	1505	1505,4	117,72	597,14	790,51	0,60	37,86	1 863,25	136,31	11 450,00
57	4813,3	1505	1505,4	117,72	597,14	790,51	0,60	37,86	1 872,71	136,31	11 450,00
57,25	4813,3	1505	1505,4	117,72	597,14	790,51	0,60	37,86	1 882,18	136,31	11 450,00
57,5	4813,3	1505	1505,4	117,72	597,14	790,51	0,60	37,86	1 891,65	136,31	11 450,00
57,75	4813,3	1505	1505,4	117,72	597,14	790,51	0,60	37,86	1 901,11	136,31	11 450,00
58	4813,3	1505	1505,4	117,72	597,14	790,51	0,60	37,86	1 910,58	136,31	11 450,00
58,25	4813,3	1505	1505,4	117,72	597,14	790,51	0,60	37,86	1 920,04	136,31	11 450,00
58,5	4813,3	1505	1505,4	117,72	597,14	790,51	0,60	37,86	1 929,51	136,31	11 450,00
58,75	4813,3	1505	1505,4	117,72	597,14	790,51	0,60	37,86	1 938,98	136,31	11 450,00
59	4813,3	1505	1505,4	117,72	597,14	790,51	0,60	37,86	1 948,44	136,31	11 450,00
59,25	4813,3	1505	1505,4	117,72	597,14	790,51	0,60	37,86	1 957,91	136,31	11 450,00
59,5	4813,3	1505	1505,4	117,72	597,14	790,51	0,60	37,86	1 967,38	136,31	11 450,00
59,75	4813,3	1505	1505,4	117,72	597,14	790,51	0,60	37,86	1 976,84	136,31	11 450,00
60	4813,3	1505	1505,4	117,72	597,14	790,51	0,60	37,86	1 986,31	136,31	11 450,00
60,25	4813,3	1505	1505,4	117,72	597,14	790,51	0,60	37,86	1 995,77	136,31	11 450,00
60,5	4813,3	1505	1505,4	117,72	597,14	790,51	0,60	37,86	2 005,24	136,31	11 450,00
60,75	4813,3	1505	1505,4	117,72	597,14	790,51	0,60	37,86	2 014,71	136,31	11 450,00
61	4813,3	1505	1505,4	117,72	597,14	790,51	0,60	37,86	2 024,17	136,31	11 450,00
61,25	4813,3	1505	1505,4	117,72	597,14	790,51	0,60	37,86	2 033,64	136,31	11 450,00
61,5	4813,3	1505	1505,4	117,72	597,14	790,51	0,60	37,86	2 043,10	136,31	11 450,00
61,75	4813,3	1505	1505,4	117,72	597,14	790,51	0,60	37,86	2 052,57	136,31	11 450,00
62	4813,3	1505	1505,4	117,72	597,14	790,51	0,60	37,86	2 062,04	136,31	11 450,00
62,25	4813,3	1505	1505,4	117,72	597,14	790,51	0,60	37,86	2 071,50	136,31	11 450,00
62,5	4813,3	1505	1505,4	117,72	597,14	790,51	0,60	37,86	2 080,97	136,31	11 450,00
62,75	4813,3	1505	1505,4	117,72	597,14	790,51	0,60	37,86	2 090,43	136,31	11 450,00
63	4813,3	1505	1505,4	117,72	597,14	790,51	0,60	37,86	2 099,90	136,31	11 450,00
63,25	4813,3	1505	1505,4	117,72	597,14	790,51	0,60	37,86	2 109,37	136,31	11 450,00
63,5	4813,3	1505	1505,4	117,72	597,14	790,51	0,60	37,86	2 118,83	136,31	11 450,00
63,75	4813,3	1505	1505,4	117,72	597,14	790,51	0,60	37,86	2 128,30	136,31	11 450,00
64	4813,3	1505	1505,4	117,72	597,14	790,51	0,60	37,86	2 137,77	136,31	11 450,00
64,25	4813,3	1505	1505,4	117,72	597,14	790,51	0,60	37,86	2 147,23	136,31	11 450,00
64,5	4813,3	1505	1505,4	117,72	597,14	790,51	0,60	37,86	2 156,70	136,31	11 450,00
64,75	4813,3	1505	1505,4	117,72	597,14	790,51	0,60	37,86	2 166,16	136,31	11 450,00
65	4813,3	1505	1505,4	117,72	597,14	790,51	0,60	37,86	2 175,63	136,31	11 450,00
65,25	4813,3	1505	1505,4	117,72	597,14	790,51	0,60	37,86	2 185,10	136,31	11 450,00
65,5	4813,3	1505	1505,4	117,72	597,14	790,51	0,60	37,86	2 194,56	136,31	11 450,00
65,75	4813,3	1505	1505,4	117,72	597,14	790,51	0,60	37,86	2 204,03	136,31	11 450,00
66	4813,3	1505	1505,4	117,72	597,14	790,51	0,60	37,86	2 213,49	136,31	11 450,00
66,25	4813,3	1505	1505,4	117,72	597,14	790,51	0,60	37,86	2 222,96	136,31	11 450,00
66,5	4813,3	1505	1505,4	117,72	597,14	790,51	0,60	37,86	2 232,43	136,31	11 450,00
66,75	4813,3	1505	1505,4	117,72	597,14	790,51	0,60	37,86	2 241,89	136,31	11 450,00
67	4813,3	1505	1505,4	117,72	597,14	790,51	0,60	37,86	2 251,36	136,31	11 450,00
67,25	4813,3	1505	1505,4	117,72	597,14	790,51	0,60	37,86	2 260,83	136,31	11 450,00
67,5	4813,3	1505	1505,4	117,72	597,14	790,51	0,60	37,86	2 270,29	136,31	11 450,00
67,75	4813,3	1505	1505,4	117,72	597,14	790,51	0,60	37,86	2 279,76	136,31	11 450,00
68	4813,3	1505	1505,4	117,72	597,14	790,51	0,60	37,86	2 289,22	136,31	11 450,00
68,25	4813,3	1505	1505,4	117,72	597,14	790,51	0,60	37,86	2 298,69	136,31	11 450,00
68,5	4813,3	1505	1505,4	117,72	597,14	790,51	0,60	37,86	2 308,16	136,31	11 450,00
68,75	4813,3	1505	1505,4	117,72	597,14	790,51	0,60	37,86	2 317,62	136,31	11 450,00
69	4813,3	1505	1505,4	117,72	597,14	790,51	0,60	37,86	2 327,09	136,31	11 450,00
69,25	4813,3	1505	1505,4	117,72	597,14	790,51	0,60	37,86	2 336,55	136,31	11 450,00
69,5	4813,3	1505	1505,4	117,72	597,14	790,51	0,60	37,86	2 346,02	136,31	11 450,00
69,75	4813,3	1505	1505,4	117,72	597,14	790,51	0,60	37,86	2 355,49	136,31	11 450,00
70	4813,3	1505	1505,4	117,72	597,14	790,51	0,60	37,86	2 364,95	136,31	11 450,00
70,25	4813,3	1505	1505,4	117,72	597,14	790,51	0,60	37,86	2 374,42	136,31	11 450,00
70,5	4813,3	1505	1505,4	117,72	597,14	790,51	0,60	37,86	2 383,88	136,31	11 450,00
70,75	4813,3	1505	1505,4	117,72	597,14	790,51	0,60	37,86	2 393,35	136,31	11 450,00
71	4813,3	1505	1505,4	117,72	597,14	790,51	0,60	37,86	2 402,82	136,31	11 450,00
71,25	4813,3	1505	1505,4	117,72	597,14	790,51	0,60	37,86	2 412,28	136,31	11 450,00
71,5	4813,3	1505	1505,4	117,72	597,14	790,51	0,60	37,86	2 421,75	136,31	11 450,00
71,75	4813,3	1505	1505,4	117,72	597,14	790,51	0,60	37,86	2 431,22	136,31	11 450,00
72	4813,3	1505	1505,4	117,72	597,14	790,51	0,60	37,86	2 440,68	136,31	11 450,00
72,25	4813,3	1505	1505,4	117,72	597,14	790,51	0,60	37,86	2 450,15	136,31	11 450,00
72,5	4813,3	1505	1505,4	117,72	597,14	790,51	0,60	37,86	2 459,61	136,31	11 450,00
72,75	4813,3	1505	1505,4	117,72	597,14	790,51	0,60	37,86	2 469,08	136,31	11 450,00
73	4813,3	1505	1505,4	117,72	597,14	790,51	0,60	37,86	2 478,55	136,31	11 450,00
73,25	4813,3	1505	1505,4	117,72	597,14	790,51	0,60	37,86	2 488,01	136,31	11 450,00
73,5	4813,3	1505	1505,4	117,72	597,14	790,51	0,60	37,86	2 497,48	136,31	11 450,00
73,75	4813,3	1505	1505,4	117,72	597,14	790,51	0,60	37,86	2 506,94	136,31	11 450,00
74	4813,3	1505	1505,4	117,72	597,14	790,51	0,60	37,86	2 516,41	136,31	11 450,00
74,25	4813,3	1505	1505,4	117,72	597,14	790,51	0,60	37,86	2 525,88	136,31	11 450,00
74,5	4813,3	1505	1505,4	117,72	597,14	790,51	0,60	37,86	2 535,34	136,31	11 450,00
74,75	4813,3	1505	1505,4	117,72	597,14	790,51	0,60	37,86	2 544,81	136,31	11 450,00
75	4813,3	1505	1505,4	117,72	597,14	790,51	0,60	37,86	2 554,27	136,31	11 450,00
75,25	4813,3	1505	1505,4	117,72	597,14	790,51	0,60	37,86	2 563,74	136,31	11 450,00
75,5	4813,3	1505	1505,4	117,72	597,14	790,51	0,60	37,86	2 573,21	136,31	11 450,00
75,75	4813,3	1505	1505,4	117,72	597,14	790,51	0,60	37,86	2 582,67	136,31	11 450,00
76	4813,3	1505	1505,4	117,72	597,14	790,51	0,60	37,86	2 592,14	136,31	11 450,00
76,25	4813,3	1505	1505,4	117,72	597,14	790,51	0,60	37,86	2 601,61	136,31	11 450,00
76,5	4813,3	1505	1505,4	117,72	597,14	790,51	0,60	37,86	2 611,07	136,31	11 450,00
76,75	4813,3	1505	1505,4	117,72	597,14	790,51	0,60	37,86	2 620,54	136,31	11 450,00
77	4813,3	1505	1505,4	117,72	597,14	790,51	0,60	37,86	2 630,00	136,31	11 450,00
77,25	4813,3	1505	1505,4	117,72	597,14	790,51	0,60	37,86	2 639,47	136,31	11 450,00
77,5	4813,3	1505	1505,4	117,72	597,14	790,51	0,60	37,86	2 648,94	136,31	11 450,00
77,75	4813,3	1505	1505,4	117,72	597,14	790,51	0,60	37,86	2 658,40	136,31	11 450,00
78	4813,3	1505	1505,4	117,72	597,14	790,51	0,60	37,86	2 667,87	136,31	11 450,00
78,25	4813,3	1505	1505,4	117,72	597,14	790,51	0,60	37,86	2 677,33	136,31	11 450,00
78,5	4813,3	1505	1505,4	117,72	597,14	790,51	0,60	37,86	2 686,80	136,31	11 450,00
78,75	4813,3	1505	1505,4	117,72	597,14	790,51	0,60	37,86	2 696,27	136,31	11 450,00
79	4813,3	1505	1505,4	117,72	597,14	790,51	0,60	37,86	2 705,73	136,31	11 450,00
79,25	4813,3	1505	1505,4	117,72	597,14	790,51	0,60	37,86	2 715,20	136,31	11 450,00
79,5	4813,3	1505	1505,4	117,72	597,14	790,51	0,60	37,86	2 724,66	136,31	11 450,00
79,75	4813,3	1505	1505,4	117,72	597,14	790,51	0,60	37,86	2 734,13	136,31	11 450,00

## Ami
Citroën Ami électrique					625 N.m roue				29 322	W
	Masse :	550	kg	Couple moteur :		40,0	N.m	N max	7000	trs/min
	Inertie :	605	kg	Puissance :		6000	W	Vitesse basc :	1432	trs/min
	Cx :	0,38		Rapport de réduction : 1 /		15,6
0,75	S :	2,0	m²	Diamètre Roues :		0,56	m		Vmax	47,3
	Crr :	0,01
				Force Motrice C0:		2121	N
incrément temps :		0,25	s		G0	0,35	g

temps :	Force motrice C0 :	Force motrice Pmax :	Force motrice	Résistance roulement :	Résistance aérodynamique :	Résultante :	Accélération m.s-²	Vitesse :	Distance :	Km/h	trs/min
0	2120,5		2120,5	53,955	0,00	2 066,58	3,42	0,00	0,00	0,00	0,00
0,25	2120,5		2120,5	53,955	0,33	2 066,25	3,42	0,85	0,21	3,07	455,06
0,5	2120,5	6675	2120,5	53,955	1,34	2 065,24	3,41	1,71	0,64	6,15	910,05
0,75	2120,5	3338	2120,5	53,955	3,01	2 063,57	3,41	2,56	1,28	9,22	1 364,82
1	2120,5	2226	2120,5	53,955	5,35	2 061,23	3,41	3,41	2,13	12,29	1 819,21
1,25	2120,5	1670	1669,6	53,955	8,36	1 607,33	2,66	4,27	3,20	15,36	2 273,10
1,5	2120,5	1336	1336,3	53,955	11,16	1 271,14	2,10	4,93	4,43	17,75	2 627,03
1,75	2120,5	1156	1156,2	53,955	13,67	1 088,60	1,80	5,46	5,80	19,64	2 906,94
2	2120,5	1045	1044,9	53,955	16,02	974,92	1,61	5,90	7,27	21,26	3 146,65
2,25	2120,5	965	965,3	53,955	18,28	893,06	1,48	6,31	8,85	22,71	3 361,33
2,5	2120,5	904	903,6	53,955	20,48	829,21	1,37	6,68	10,52	24,04	3 557,98
2,75	2120,5	854	853,7	53,955	22,63	777,11	1,28	7,02	12,27	25,27	3 740,57
3	2120,5	812	812,0	53,955	24,75	733,32	1,21	7,34	14,11	26,43	3 911,69
3,25	2120,5	777	776,5	53,955	26,84	695,71	1,15	7,64	16,02	27,52	4 073,17			0-45	10
3,5	2120,5	746	745,7	53,955	28,90	662,87	1,10	7,93	18,00	28,55	4 226,36
3,75	2120,5	719	718,7	53,955	30,93	633,81	1,05	8,21	20,05	29,54	4 372,33
4	2120,5	695	694,7	53,955	32,93	607,81	1,00	8,47	22,17	30,48	4 511,89
4,25	2120,5	673	673,2	53,955	34,91	584,34	0,97	8,72	24,35	31,39	4 645,73
4,5	2120,5	654	653,8	53,955	36,88	562,98	0,93	8,96	26,59	32,25	4 774,40
4,75	2120,5	636	636,2	53,955	38,82	543,42	0,90	9,19	28,89	33,09	4 898,37
5	2120,5	620	620,1	53,955	40,74	525,40	0,87	9,42	31,24	33,90	5 018,04
5,25	2120,5	605	605,3	53,955	42,64	508,72	0,84	9,63	33,65	34,68	5 133,73
5,5	2120,5	592	591,7	53,955	44,52	493,19	0,82	9,84	36,11	35,44	5 245,75
5,75	2120,5	579	579,0	53,955	46,38	478,70	0,79	10,05	38,62	36,17	5 354,35
6	2120,5	567	567,3	53,955	48,22	465,11	0,77	10,25	41,19	36,88	5 459,76
6,25	2120,5	556	556,3	53,955	50,05	452,33	0,75	10,44	43,79	37,58	5 562,18
6,5	2120,5	546	546,1	53,955	51,86	440,28	0,73	10,62	46,45	38,25	5 661,78
6,75	2120,5	536	536,5	53,955	53,65	428,88	0,71	10,81	49,15	38,90	5 758,73
7	2120,5	527	527,5	53,955	55,42	418,07	0,69	10,98	51,90	39,54	5 853,17
7,25	2120,5	519	518,9	53,955	57,18	407,81	0,67	11,16	54,69	40,16	5 945,23
7,5	2120,5	511	510,9	53,955	58,92	398,03	0,66	11,33	57,52	40,77	6 035,03
7,75	2120,5	503	503,3	53,955	60,64	388,70	0,64	11,49	60,39	41,36	6 122,67
8	2120,5	496	496,1	53,955	62,35	379,79	0,63	11,65	63,30	41,94	6 208,27
8,25	2120,5	489	489,3	53,955	64,04	371,26	0,61	11,81	66,26	42,51	6 291,90
8,5	2120,5	483	482,8	53,955	65,72	363,08	0,60	11,96	69,25	43,06	6 373,65
8,75	2120,5	477	476,6	53,955	67,38	355,23	0,59	12,11	72,27	43,60	6 453,60
9	2120,5	471	470,7	53,955	69,02	347,68	0,57	12,26	75,34	44,13	6 531,82
9,25	2120,5	465	465,0	53,955	70,65	340,42	0,56	12,40	78,44	44,64	6 608,38
9,5	2120,5	460	459,6	53,955	72,26	333,42	0,55	12,54	81,57	45,15	6 683,34
9,75	2120,5	454	454,5	53,955	73,85	326,67	0,54	12,68	84,74	45,65	6 756,76
10	2120,5	450	449,5	53,955	75,44	320,15	0,53	12,81	87,95	46,13	6 828,69
10,25	2120,5	445	444,8	53,955	77,00	313,85	0,52	12,95	91,18	46,61	6 899,19
10,5	2120,5	440	440,3	53,955	78,55	307,75	0,51	13,08	94,45	47,08	6 968,30
10,75	2120,5	436	435,9	53,955	79,27	302,67	0,50	13,14	97,74	47,29	7 000,00
11	2120,5	434	433,9	53,955	79,27	300,70	0,50	13,14	101,02	47,29	7 000,00
11,25	2120,5	434	433,9	53,955	79,27	300,70	0,50	13,14	104,31	47,29	7 000,00
11,5	2120,5	434	433,9	53,955	79,27	300,70	0,50	13,14	107,59	47,29	7 000,00
11,75	2120,5	434	433,9	53,955	79,27	300,70	0,50	13,14	110,87	47,29	7 000,00
12	2120,5	434	433,9	53,955	79,27	300,70	0,50	13,14	114,16	47,29	7 000,00
12,25	2120,5	434	433,9	53,955	79,27	300,70	0,50	13,14	117,44	47,29	7 000,00
12,5	2120,5	434	433,9	53,955	79,27	300,70	0,50	13,14	120,73	47,29	7 000,00
12,75	2120,5	434	433,9	53,955	79,27	300,70	0,50	13,14	124,01	47,29	7 000,00
13	2120,5	434	433,9	53,955	79,27	300,70	0,50	13,14	127,29	47,29	7 000,00
13,25	2120,5	434	433,9	53,955	79,27	300,70	0,50	13,14	130,58	47,29	7 000,00
13,5	2120,5	434	433,9	53,955	79,27	300,70	0,50	13,14	133,86	47,29	7 000,00
13,75	2120,5	434	433,9	53,955	79,27	300,70	0,50	13,14	137,15	47,29	7 000,00
14	2120,5	434	433,9	53,955	79,27	300,70	0,50	13,14	140,43	47,29	7 000,00
14,25	2120,5	434	433,9	53,955	79,27	300,70	0,50	13,14	143,71	47,29	7 000,00
14,5	2120,5	434	433,9	53,955	79,27	300,70	0,50	13,14	147,00	47,29	7 000,00
14,75	2120,5	434	433,9	53,955	79,27	300,70	0,50	13,14	150,28	47,29	7 000,00
15	2120,5	434	433,9	53,955	79,27	300,70	0,50	13,14	153,57	47,29	7 000,00
15,25	2120,5	434	433,9	53,955	79,27	300,70	0,50	13,14	156,85	47,29	7 000,00
15,5	2120,5	434	433,9	53,955	79,27	300,70	0,50	13,14	160,13	47,29	7 000,00
15,75	2120,5	434	433,9	53,955	79,27	300,70	0,50	13,14	163,42	47,29	7 000,00
16	2120,5	434	433,9	53,955	79,27	300,70	0,50	13,14	166,70	47,29	7 000,00
16,25	2120,5	434	433,9	53,955	79,27	300,70	0,50	13,14	169,99	47,29	7 000,00
16,5	2120,5	434	433,9	53,955	79,27	300,70	0,50	13,14	173,27	47,29	7 000,00
16,75	2120,5	434	433,9	53,955	79,27	300,70	0,50	13,14	176,55	47,29	7 000,00
17	2120,5	434	433,9	53,955	79,27	300,70	0,50	13,14	179,84	47,29	7 000,00
17,25	2120,5	434	433,9	53,955	79,27	300,70	0,50	13,14	183,12	47,29	7 000,00
17,5	2120,5	434	433,9	53,955	79,27	300,70	0,50	13,14	186,41	47,29	7 000,00
17,75	2120,5	434	433,9	53,955	79,27	300,70	0,50	13,14	189,69	47,29	7 000,00
18	2120,5	434	433,9	53,955	79,27	300,70	0,50	13,14	192,97	47,29	7 000,00
18,25	2120,5	434	433,9	53,955	79,27	300,70	0,50	13,14	196,26	47,29	7 000,00
18,5	2120,5	434	433,9	53,955	79,27	300,70	0,50	13,14	199,54	47,29	7 000,00
18,75	2120,5	434	433,9	53,955	79,27	300,70	0,50	13,14	202,83	47,29	7 000,00
19	2120,5	434	433,9	53,955	79,27	300,70	0,50	13,14	206,11	47,29	7 000,00
19,25	2120,5	434	433,9	53,955	79,27	300,70	0,50	13,14	209,39	47,29	7 000,00
19,5	2120,5	434	433,9	53,955	79,27	300,70	0,50	13,14	212,68	47,29	7 000,00
19,75	2120,5	434	433,9	53,955	79,27	300,70	0,50	13,14	215,96	47,29	7 000,00
20	2120,5	434	433,9	53,955	79,27	300,70	0,50	13,14	219,25	47,29	7 000,00
20,25	2120,5	434	433,9	53,955	79,27	300,70	0,50	13,14	222,53	47,29	7 000,00
20,5	2120,5	434	433,9	53,955	79,27	300,70	0,50	13,14	225,81	47,29	7 000,00
20,75	2120,5	434	433,9	53,955	79,27	300,70	0,50	13,14	229,10	47,29	7 000,00
21	2120,5	434	433,9	53,955	79,27	300,70	0,50	13,14	232,38	47,29	7 000,00
21,25	2120,5	434	433,9	53,955	79,27	300,70	0,50	13,14	235,67	47,29	7 000,00
21,5	2120,5	434	433,9	53,955	79,27	300,70	0,50	13,14	238,95	47,29	7 000,00
21,75	2120,5	434	433,9	53,955	79,27	300,70	0,50	13,14	242,23	47,29	7 000,00
22	2120,5	434	433,9	53,955	79,27	300,70	0,50	13,14	245,52	47,29	7 000,00
22,25	2120,5	434	433,9	53,955	79,27	300,70	0,50	13,14	248,80	47,29	7 000,00
22,5	2120,5	434	433,9	53,955	79,27	300,70	0,50	13,14	252,09	47,29	7 000,00
22,75	2120,5	434	433,9	53,955	79,27	300,70	0,50	13,14	255,37	47,29	7 000,00
23	2120,5	434	433,9	53,955	79,27	300,70	0,50	13,14	258,65	47,29	7 000,00
23,25	2120,5	434	433,9	53,955	79,27	300,70	0,50	13,14	261,94	47,29	7 000,00
23,5	2120,5	434	433,9	53,955	79,27	300,70	0,50	13,14	265,22	47,29	7 000,00
23,75	2120,5	434	433,9	53,955	79,27	300,70	0,50	13,14	268,51	47,29	7 000,00
24	2120,5	434	433,9	53,955	79,27	300,70	0,50	13,14	271,79	47,29	7 000,00
24,25	2120,5	434	433,9	53,955	79,27	300,70	0,50	13,14	275,07	47,29	7 000,00
24,5	2120,5	434	433,9	53,955	79,27	300,70	0,50	13,14	278,36	47,29	7 000,00
24,75	2120,5	434	433,9	53,955	79,27	300,70	0,50	13,14	281,64	47,29	7 000,00
25	2120,5	434	433,9	53,955	79,27	300,70	0,50	13,14	284,93	47,29	7 000,00
25,25	2120,5	434	433,9	53,955	79,27	300,70	0,50	13,14	288,21	47,29	7 000,00
25,5	2120,5	434	433,9	53,955	79,27	300,70	0,50	13,14	291,49	47,29	7 000,00
25,75	2120,5	434	433,9	53,955	79,27	300,70	0,50	13,14	294,78	47,29	7 000,00
26	2120,5	434	433,9	53,955	79,27	300,70	0,50	13,14	298,06	47,29	7 000,00
26,25	2120,5	434	433,9	53,955	79,27	300,70	0,50	13,14	301,35	47,29	7 000,00
26,5	2120,5	434	433,9	53,955	79,27	300,70	0,50	13,14	304,63	47,29	7 000,00
26,75	2120,5	434	433,9	53,955	79,27	300,70	0,50	13,14	307,91	47,29	7 000,00
27	2120,5	434	433,9	53,955	79,27	300,70	0,50	13,14	311,20	47,29	7 000,00
27,25	2120,5	434	433,9	53,955	79,27	300,70	0,50	13,14	314,48	47,29	7 000,00
27,5	2120,5	434	433,9	53,955	79,27	300,70	0,50	13,14	317,77	47,29	7 000,00
27,75	2120,5	434	433,9	53,955	79,27	300,70	0,50	13,14	321,05	47,29	7 000,00
28	2120,5	434	433,9	53,955	79,27	300,70	0,50	13,14	324,33	47,29	7 000,00
28,25	2120,5	434	433,9	53,955	79,27	300,70	0,50	13,14	327,62	47,29	7 000,00
28,5	2120,5	434	433,9	53,955	79,27	300,70	0,50	13,14	330,90	47,29	7 000,00
28,75	2120,5	434	433,9	53,955	79,27	300,70	0,50	13,14	334,19	47,29	7 000,00
29	2120,5	434	433,9	53,955	79,27	300,70	0,50	13,14	337,47	47,29	7 000,00
29,25	2120,5	434	433,9	53,955	79,27	300,70	0,50	13,14	340,75	47,29	7 000,00
29,5	2120,5	434	433,9	53,955	79,27	300,70	0,50	13,14	344,04	47,29	7 000,00
29,75	2120,5	434	433,9	53,955	79,27	300,70	0,50	13,14	347,32	47,29	7 000,00
30	2120,5	434	433,9	53,955	79,27	300,70	0,50	13,14	350,61	47,29	7 000,00
30,25	2120,5	434	433,9	53,955	79,27	300,70	0,50	13,14	353,89	47,29	7 000,00
30,5	2120,5	434	433,9	53,955	79,27	300,70	0,50	13,14	357,17	47,29	7 000,00
30,75	2120,5	434	433,9	53,955	79,27	300,70	0,50	13,14	360,46	47,29	7 000,00
31	2120,5	434	433,9	53,955	79,27	300,70	0,50	13,14	363,74	47,29	7 000,00
31,25	2120,5	434	433,9	53,955	79,27	300,70	0,50	13,14	367,03	47,29	7 000,00
31,5	2120,5	434	433,9	53,955	79,27	300,70	0,50	13,14	370,31	47,29	7 000,00
31,75	2120,5	434	433,9	53,955	79,27	300,70	0,50	13,14	373,59	47,29	7 000,00
32	2120,5	434	433,9	53,955	79,27	300,70	0,50	13,14	376,88	47,29	7 000,00
32,25	2120,5	434	433,9	53,955	79,27	300,70	0,50	13,14	380,16	47,29	7 000,00
32,5	2120,5	434	433,9	53,955	79,27	300,70	0,50	13,14	383,45	47,29	7 000,00
32,75	2120,5	434	433,9	53,955	79,27	300,70	0,50	13,14	386,73	47,29	7 000,00
33	2120,5	434	433,9	53,955	79,27	300,70	0,50	13,14	390,01	47,29	7 000,00
33,25	2120,5	434	433,9	53,955	79,27	300,70	0,50	13,14	393,30	47,29	7 000,00
33,5	2120,5	434	433,9	53,955	79,27	300,70	0,50	13,14	396,58	47,29	7 000,00
33,75	2120,5	434	433,9	53,955	79,27	300,70	0,50	13,14	399,87	47,29	7 000,00
34	2120,5	434	433,9	53,955	79,27	300,70	0,50	13,14	403,15	47,29	7 000,00
34,25	2120,5	434	433,9	53,955	79,27	300,70	0,50	13,14	406,43	47,29	7 000,00
34,5	2120,5	434	433,9	53,955	79,27	300,70	0,50	13,14	409,72	47,29	7 000,00
34,75	2120,5	434	433,9	53,955	79,27	300,70	0,50	13,14	413,00	47,29	7 000,00
35	2120,5	434	433,9	53,955	79,27	300,70	0,50	13,14	416,29	47,29	7 000,00
35,25	2120,5	434	433,9	53,955	79,27	300,70	0,50	13,14	419,57	47,29	7 000,00
35,5	2120,5	434	433,9	53,955	79,27	300,70	0,50	13,14	422,85	47,29	7 000,00
35,75	2120,5	434	433,9	53,955	79,27	300,70	0,50	13,14	426,14	47,29	7 000,00
36	2120,5	434	433,9	53,955	79,27	300,70	0,50	13,14	429,42	47,29	7 000,00
36,25	2120,5	434	433,9	53,955	79,27	300,70	0,50	13,14	432,71	47,29	7 000,00
36,5	2120,5	434	433,9	53,955	79,27	300,70	0,50	13,14	435,99	47,29	7 000,00
36,75	2120,5	434	433,9	53,955	79,27	300,70	0,50	13,14	439,27	47,29	7 000,00
37	2120,5	434	433,9	53,955	79,27	300,70	0,50	13,14	442,56	47,29	7 000,00
37,25	2120,5	434	433,9	53,955	79,27	300,70	0,50	13,14	445,84	47,29	7 000,00
37,5	2120,5	434	433,9	53,955	79,27	300,70	0,50	13,14	449,13	47,29	7 000,00
37,75	2120,5	434	433,9	53,955	79,27	300,70	0,50	13,14	452,41	47,29	7 000,00
38	2120,5	434	433,9	53,955	79,27	300,70	0,50	13,14	455,69	47,29	7 000,00
38,25	2120,5	434	433,9	53,955	79,27	300,70	0,50	13,14	458,98	47,29	7 000,00
38,5	2120,5	434	433,9	53,955	79,27	300,70	0,50	13,14	462,26	47,29	7 000,00
38,75	2120,5	434	433,9	53,955	79,27	300,70	0,50	13,14	465,55	47,29	7 000,00
39	2120,5	434	433,9	53,955	79,27	300,70	0,50	13,14	468,83	47,29	7 000,00
39,25	2120,5	434	433,9	53,955	79,27	300,70	0,50	13,14	472,11	47,29	7 000,00
39,5	2120,5	434	433,9	53,955	79,27	300,70	0,50	13,14	475,40	47,29	7 000,00
39,75	2120,5	434	433,9	53,955	79,27	300,70	0,50	13,14	478,68	47,29	7 000,00
40	2120,5	434	433,9	53,955	79,27	300,70	0,50	13,14	481,97	47,29	7 000,00
40,25	2120,5	434	433,9	53,955	79,27	300,70	0,50	13,14	485,25	47,29	7 000,00
40,5	2120,5	434	433,9	53,955	79,27	300,70	0,50	13,14	488,53	47,29	7 000,00
40,75	2120,5	434	433,9	53,955	79,27	300,70	0,50	13,14	491,82	47,29	7 000,00
41	2120,5	434	433,9	53,955	79,27	300,70	0,50	13,14	495,10	47,29	7 000,00
41,25	2120,5	434	433,9	53,955	79,27	300,70	0,50	13,14	498,39	47,29	7 000,00
41,5	2120,5	434	433,9	53,955	79,27	300,70	0,50	13,14	501,67	47,29	7 000,00
41,75	2120,5	434	433,9	53,955	79,27	300,70	0,50	13,14	504,95	47,29	7 000,00
42	2120,5	434	433,9	53,955	79,27	300,70	0,50	13,14	508,24	47,29	7 000,00
42,25	2120,5	434	433,9	53,955	79,27	300,70	0,50	13,14	511,52	47,29	7 000,00
42,5	2120,5	434	433,9	53,955	79,27	300,70	0,50	13,14	514,81	47,29	7 000,00
42,75	2120,5	434	433,9	53,955	79,27	300,70	0,50	13,14	518,09	47,29	7 000,00
43	2120,5	434	433,9	53,955	79,27	300,70	0,50	13,14	521,37	47,29	7 000,00
43,25	2120,5	434	433,9	53,955	79,27	300,70	0,50	13,14	524,66	47,29	7 000,00
43,5	2120,5	434	433,9	53,955	79,27	300,70	0,50	13,14	527,94	47,29	7 000,00
43,75	2120,5	434	433,9	53,955	79,27	300,70	0,50	13,14	531,23	47,29	7 000,00
44	2120,5	434	433,9	53,955	79,27	300,70	0,50	13,14	534,51	47,29	7 000,00
44,25	2120,5	434	433,9	53,955	79,27	300,70	0,50	13,14	537,79	47,29	7 000,00
44,5	2120,5	434	433,9	53,955	79,27	300,70	0,50	13,14	541,08	47,29	7 000,00
44,75	2120,5	434	433,9	53,955	79,27	300,70	0,50	13,14	544,36	47,29	7 000,00
45	2120,5	434	433,9	53,955	79,27	300,70	0,50	13,14	547,65	47,29	7 000,00
45,25	2120,5	434	433,9	53,955	79,27	300,70	0,50	13,14	550,93	47,29	7 000,00
45,5	2120,5	434	433,9	53,955	79,27	300,70	0,50	13,14	554,21	47,29	7 000,00
45,75	2120,5	434	433,9	53,955	79,27	300,70	0,50	13,14	557,50	47,29	7 000,00
46	2120,5	434	433,9	53,955	79,27	300,70	0,50	13,14	560,78	47,29	7 000,00
46,25	2120,5	434	433,9	53,955	79,27	300,70	0,50	13,14	564,07	47,29	7 000,00
46,5	2120,5	434	433,9	53,955	79,27	300,70	0,50	13,14	567,35	47,29	7 000,00
46,75	2120,5	434	433,9	53,955	79,27	300,70	0,50	13,14	570,63	47,29	7 000,00
47	2120,5	434	433,9	53,955	79,27	300,70	0,50	13,14	573,92	47,29	7 000,00
47,25	2120,5	434	433,9	53,955	79,27	300,70	0,50	13,14	577,20	47,29	7 000,00
47,5	2120,5	434	433,9	53,955	79,27	300,70	0,50	13,14	580,49	47,29	7 000,00
47,75	2120,5	434	433,9	53,955	79,27	300,70	0,50	13,14	583,77	47,29	7 000,00
48	2120,5	434	433,9	53,955	79,27	300,70	0,50	13,14	587,06	47,29	7 000,00
48,25	2120,5	434	433,9	53,955	79,27	300,70	0,50	13,14	590,34	47,29	7 000,00
48,5	2120,5	434	433,9	53,955	79,27	300,70	0,50	13,14	593,62	47,29	7 000,00
48,75	2120,5	434	433,9	53,955	79,27	300,70	0,50	13,14	596,91	47,29	7 000,00
49	2120,5	434	433,9	53,955	79,27	300,70	0,50	13,14	600,19	47,29	7 000,00
49,25	2120,5	434	433,9	53,955	79,27	300,70	0,50	13,14	603,48	47,29	7 000,00
49,5	2120,5	434	433,9	53,955	79,27	300,70	0,50	13,14	606,76	47,29	7 000,00
49,75	2120,5	434	433,9	53,955	79,27	300,70	0,50	13,14	610,04	47,29	7 000,00
50	2120,5	434	433,9	53,955	79,27	300,70	0,50	13,14	613,33	47,29	7 000,00
50,25	2120,5	434	433,9	53,955	79,27	300,70	0,50	13,14	616,61	47,29	7 000,00
50,5	2120,5	434	433,9	53,955	79,27	300,70	0,50	13,14	619,90	47,29	7 000,00
50,75	2120,5	434	433,9	53,955	79,27	300,70	0,50	13,14	623,18	47,29	7 000,00
51	2120,5	434	433,9	53,955	79,27	300,70	0,50	13,14	626,46	47,29	7 000,00
51,25	2120,5	434	433,9	53,955	79,27	300,70	0,50	13,14	629,75	47,29	7 000,00
51,5	2120,5	434	433,9	53,955	79,27	300,70	0,50	13,14	633,03	47,29	7 000,00
51,75	2120,5	434	433,9	53,955	79,27	300,70	0,50	13,14	636,32	47,29	7 000,00
52	2120,5	434	433,9	53,955	79,27	300,70	0,50	13,14	639,60	47,29	7 000,00
52,25	2120,5	434	433,9	53,955	79,27	300,70	0,50	13,14	642,88	47,29	7 000,00
52,5	2120,5	434	433,9	53,955	79,27	300,70	0,50	13,14	646,17	47,29	7 000,00
52,75	2120,5	434	433,9	53,955	79,27	300,70	0,50	13,14	649,45	47,29	7 000,00
53	2120,5	434	433,9	53,955	79,27	300,70	0,50	13,14	652,74	47,29	7 000,00
53,25	2120,5	434	433,9	53,955	79,27	300,70	0,50	13,14	656,02	47,29	7 000,00
53,5	2120,5	434	433,9	53,955	79,27	300,70	0,50	13,14	659,30	47,29	7 000,00
53,75	2120,5	434	433,9	53,955	79,27	300,70	0,50	13,14	662,59	47,29	7 000,00
54	2120,5	434	433,9	53,955	79,27	300,70	0,50	13,14	665,87	47,29	7 000,00
54,25	2120,5	434	433,9	53,955	79,27	300,70	0,50	13,14	669,16	47,29	7 000,00
54,5	2120,5	434	433,9	53,955	79,27	300,70	0,50	13,14	672,44	47,29	7 000,00
54,75	2120,5	434	433,9	53,955	79,27	300,70	0,50	13,14	675,72	47,29	7 000,00
55	2120,5	434	433,9	53,955	79,27	300,70	0,50	13,14	679,01	47,29	7 000,00
55,25	2120,5	434	433,9	53,955	79,27	300,70	0,50	13,14	682,29	47,29	7 000,00
55,5	2120,5	434	433,9	53,955	79,27	300,70	0,50	13,14	685,58	47,29	7 000,00
55,75	2120,5	434	433,9	53,955	79,27	300,70	0,50	13,14	688,86	47,29	7 000,00
56	2120,5	434	433,9	53,955	79,27	300,70	0,50	13,14	692,14	47,29	7 000,00
56,25	2120,5	434	433,9	53,955	79,27	300,70	0,50	13,14	695,43	47,29	7 000,00
56,5	2120,5	434	433,9	53,955	79,27	300,70	0,50	13,14	698,71	47,29	7 000,00
56,75	2120,5	434	433,9	53,955	79,27	300,70	0,50	13,14	702,00	47,29	7 000,00
57	2120,5	434	433,9	53,955	79,27	300,70	0,50	13,14	705,28	47,29	7 000,00
57,25	2120,5	434	433,9	53,955	79,27	300,70	0,50	13,14	708,56	47,29	7 000,00
57,5	2120,5	434	433,9	53,955	79,27	300,70	0,50	13,14	711,85	47,29	7 000,00
57,75	2120,5	434	433,9	53,955	79,27	300,70	0,50	13,14	715,13	47,29	7 000,00
58	2120,5	434	433,9	53,955	79,27	300,70	0,50	13,14	718,42	47,29	7 000,00
58,25	2120,5	434	433,9	53,955	79,27	300,70	0,50	13,14	721,70	47,29	7 000,00
58,5	2120,5	434	433,9	53,955	79,27	300,70	0,50	13,14	724,98	47,29	7 000,00
58,75	2120,5	434	433,9	53,955	79,27	300,70	0,50	13,14	728,27	47,29	7 000,00
59	2120,5	434	433,9	53,955	79,27	300,70	0,50	13,14	731,55	47,29	7 000,00
59,25	2120,5	434	433,9	53,955	79,27	300,70	0,50	13,14	734,84	47,29	7 000,00
59,5	2120,5	434	433,9	53,955	79,27	300,70	0,50	13,14	738,12	47,29	7 000,00
59,75	2120,5	434	433,9	53,955	79,27	300,70	0,50	13,14	741,40	47,29	7 000,00
60	2120,5	434	433,9	53,955	79,27	300,70	0,50	13,14	744,69	47,29	7 000,00
60,25	2120,5	434	433,9	53,955	79,27	300,70	0,50	13,14	747,97	47,29	7 000,00
60,5	2120,5	434	433,9	53,955	79,27	300,70	0,50	13,14	751,26	47,29	7 000,00
60,75	2120,5	434	433,9	53,955	79,27	300,70	0,50	13,14	754,54	47,29	7 000,00
61	2120,5	434	433,9	53,955	79,27	300,70	0,50	13,14	757,82	47,29	7 000,00
61,25	2120,5	434	433,9	53,955	79,27	300,70	0,50	13,14	761,11	47,29	7 000,00
61,5	2120,5	434	433,9	53,955	79,27	300,70	0,50	13,14	764,39	47,29	7 000,00
61,75	2120,5	434	433,9	53,955	79,27	300,70	0,50	13,14	767,68	47,29	7 000,00
62	2120,5	434	433,9	53,955	79,27	300,70	0,50	13,14	770,96	47,29	7 000,00
62,25	2120,5	434	433,9	53,955	79,27	300,70	0,50	13,14	774,24	47,29	7 000,00
62,5	2120,5	434	433,9	53,955	79,27	300,70	0,50	13,14	777,53	47,29	7 000,00
62,75	2120,5	434	433,9	53,955	79,27	300,70	0,50	13,14	780,81	47,29	7 000,00
63	2120,5	434	433,9	53,955	79,27	300,70	0,50	13,14	784,10	47,29	7 000,00
63,25	2120,5	434	433,9	53,955	79,27	300,70	0,50	13,14	787,38	47,29	7 000,00
63,5	2120,5	434	433,9	53,955	79,27	300,70	0,50	13,14	790,66	47,29	7 000,00
63,75	2120,5	434	433,9	53,955	79,27	300,70	0,50	13,14	793,95	47,29	7 000,00
64	2120,5	434	433,9	53,955	79,27	300,70	0,50	13,14	797,23	47,29	7 000,00
64,25	2120,5	434	433,9	53,955	79,27	300,70	0,50	13,14	800,52	47,29	7 000,00
64,5	2120,5	434	433,9	53,955	79,27	300,70	0,50	13,14	803,80	47,29	7 000,00
64,75	2120,5	434	433,9	53,955	79,27	300,70	0,50	13,14	807,08	47,29	7 000,00
65	2120,5	434	433,9	53,955	79,27	300,70	0,50	13,14	810,37	47,29	7 000,00
65,25	2120,5	434	433,9	53,955	79,27	300,70	0,50	13,14	813,65	47,29	7 000,00
65,5	2120,5	434	433,9	53,955	79,27	300,70	0,50	13,14	816,94	47,29	7 000,00
65,75	2120,5	434	433,9	53,955	79,27	300,70	0,50	13,14	820,22	47,29	7 000,00
66	2120,5	434	433,9	53,955	79,27	300,70	0,50	13,14	823,50	47,29	7 000,00
66,25	2120,5	434	433,9	53,955	79,27	300,70	0,50	13,14	826,79	47,29	7 000,00
66,5	2120,5	434	433,9	53,955	79,27	300,70	0,50	13,14	830,07	47,29	7 000,00
66,75	2120,5	434	433,9	53,955	79,27	300,70	0,50	13,14	833,36	47,29	7 000,00
67	2120,5	434	433,9	53,955	79,27	300,70	0,50	13,14	836,64	47,29	7 000,00
67,25	2120,5	434	433,9	53,955	79,27	300,70	0,50	13,14	839,92	47,29	7 000,00
67,5	2120,5	434	433,9	53,955	79,27	300,70	0,50	13,14	843,21	47,29	7 000,00
67,75	2120,5	434	433,9	53,955	79,27	300,70	0,50	13,14	846,49	47,29	7 000,00
68	2120,5	434	433,9	53,955	79,27	300,70	0,50	13,14	849,78	47,29	7 000,00
68,25	2120,5	434	433,9	53,955	79,27	300,70	0,50	13,14	853,06	47,29	7 000,00
68,5	2120,5	434	433,9	53,955	79,27	300,70	0,50	13,14	856,34	47,29	7 000,00
68,75	2120,5	434	433,9	53,955	79,27	300,70	0,50	13,14	859,63	47,29	7 000,00
69	2120,5	434	433,9	53,955	79,27	300,70	0,50	13,14	862,91	47,29	7 000,00
69,25	2120,5	434	433,9	53,955	79,27	300,70	0,50	13,14	866,20	47,29	7 000,00
69,5	2120,5	434	433,9	53,955	79,27	300,70	0,50	13,14	869,48	47,29	7 000,00
69,75	2120,5	434	433,9	53,955	79,27	300,70	0,50	13,14	872,76	47,29	7 000,00
70	2120,5	434	433,9	53,955	79,27	300,70	0,50	13,14	876,05	47,29	7 000,00
70,25	2120,5	434	433,9	53,955	79,27	300,70	0,50	13,14	879,33	47,29	7 000,00
70,5	2120,5	434	433,9	53,955	79,27	300,70	0,50	13,14	882,62	47,29	7 000,00
70,75	2120,5	434	433,9	53,955	79,27	300,70	0,50	13,14	885,90	47,29	7 000,00
71	2120,5	434	433,9	53,955	79,27	300,70	0,50	13,14	889,18	47,29	7 000,00
71,25	2120,5	434	433,9	53,955	79,27	300,70	0,50	13,14	892,47	47,29	7 000,00
71,5	2120,5	434	433,9	53,955	79,27	300,70	0,50	13,14	895,75	47,29	7 000,00
71,75	2120,5	434	433,9	53,955	79,27	300,70	0,50	13,14	899,04	47,29	7 000,00
72	2120,5	434	433,9	53,955	79,27	300,70	0,50	13,14	902,32	47,29	7 000,00
72,25	2120,5	434	433,9	53,955	79,27	300,70	0,50	13,14	905,60	47,29	7 000,00
72,5	2120,5	434	433,9	53,955	79,27	300,70	0,50	13,14	908,89	47,29	7 000,00
72,75	2120,5	434	433,9	53,955	79,27	300,70	0,50	13,14	912,17	47,29	7 000,00
73	2120,5	434	433,9	53,955	79,27	300,70	0,50	13,14	915,46	47,29	7 000,00
73,25	2120,5	434	433,9	53,955	79,27	300,70	0,50	13,14	918,74	47,29	7 000,00
73,5	2120,5	434	433,9	53,955	79,27	300,70	0,50	13,14	922,02	47,29	7 000,00
73,75	2120,5	434	433,9	53,955	79,27	300,70	0,50	13,14	925,31	47,29	7 000,00
74	2120,5	434	433,9	53,955	79,27	300,70	0,50	13,14	928,59	47,29	7 000,00
74,25	2120,5	434	433,9	53,955	79,27	300,70	0,50	13,14	931,88	47,29	7 000,00
74,5	2120,5	434	433,9	53,955	79,27	300,70	0,50	13,14	935,16	47,29	7 000,00
74,75	2120,5	434	433,9	53,955	79,27	300,70	0,50	13,14	938,44	47,29	7 000,00
75	2120,5	434	433,9	53,955	79,27	300,70	0,50	13,14	941,73	47,29	7 000,00
75,25	2120,5	434	433,9	53,955	79,27	300,70	0,50	13,14	945,01	47,29	7 000,00
75,5	2120,5	434	433,9	53,955	79,27	300,70	0,50	13,14	948,30	47,29	7 000,00
75,75	2120,5	434	433,9	53,955	79,27	300,70	0,50	13,14	951,58	47,29	7 000,00
76	2120,5	434	433,9	53,955	79,27	300,70	0,50	13,14	954,86	47,29	7 000,00
76,25	2120,5	434	433,9	53,955	79,27	300,70	0,50	13,14	958,15	47,29	7 000,00
76,5	2120,5	434	433,9	53,955	79,27	300,70	0,50	13,14	961,43	47,29	7 000,00
76,75	2120,5	434	433,9	53,955	79,27	300,70	0,50	13,14	964,72	47,29	7 000,00
77	2120,5	434	433,9	53,955	79,27	300,70	0,50	13,14	968,00	47,29	7 000,00
77,25	2120,5	434	433,9	53,955	79,27	300,70	0,50	13,14	971,28	47,29	7 000,00
77,5	2120,5	434	433,9	53,955	79,27	300,70	0,50	13,14	974,57	47,29	7 000,00
77,75	2120,5	434	433,9	53,955	79,27	300,70	0,50	13,14	977,85	47,29	7 000,00
78	2120,5	434	433,9	53,955	79,27	300,70	0,50	13,14	981,14	47,29	7 000,00
78,25	2120,5	434	433,9	53,955	79,27	300,70	0,50	13,14	984,42	47,29	7 000,00
78,5	2120,5	434	433,9	53,955	79,27	300,70	0,50	13,14	987,70	47,29	7 000,00
78,75	2120,5	434	433,9	53,955	79,27	300,70	0,50	13,14	990,99	47,29	7 000,00
79	2120,5	434	433,9	53,955	79,27	300,70	0,50	13,14	994,27	47,29	7 000,00
79,25	2120,5	434	433,9	53,955	79,27	300,70	0,50	13,14	997,56	47,29	7 000,00
79,5	2120,5	434	433,9	53,955	79,27	300,70	0,50	13,14	1 000,84	47,29	7 000,00
79,75	2120,5	434	433,9	53,955	79,27	300,70	0,50	13,14	1 004,12	47,29	7 000,00

## RaceMaxi
Race maxi avec deux moteurs 22 kW 96 V					59 942	W
	Masse :	400	kg	Couple T moteur :		95,4	N.m	N max	6000	trs/min
	Inertie :	450	kg	Puissance :		44000	W	Vitesse basc :	4404	trs/min
	Cx :	0,5		Rapport de réduction : 1 /		6,6
0,7	S :	1,4	m²	Diamètre Roues :		0,6	m		Vmax	102,8
	Crr :	0,01		Couple 1 Roue		314,82
				Force Motrice C0:		1994	N
incrément temps :		0,25	s		G0	0,44	g

temps :	Force motrice C0 :	Force motrice Pmax :	Force motrice	Résistance roulement :	Résistance aérodynamique :	Résultante :	Accélération m.s-²	Vitesse :	Distance :	Km/h	trs/min
0	1994		1993,9	39,24	0,00	1 954,62	4,34	0,00	0,00	0,00	0,00
0,25	1994		1993,9	39,24	0,51	1 954,11	4,34	1,09	0,27	3,91	228,13
0,5	1994	38493	1993,9	39,24	2,02	1 952,60	4,34	2,17	0,81	7,82	456,20
0,75	1994	19249	1993,9	39,24	4,55	1 950,07	4,33	3,26	1,63	11,72	684,10
1	1994	12837	1993,9	39,24	8,07	1 946,55	4,33	4,34	2,71	15,62	911,70
1,25	1994	9632	1993,9	39,24	12,60	1 942,02	4,32	5,42	4,07	19,52	1 138,89
1,5	1994	7711	1993,9	39,24	18,11	1 936,51	4,30	6,50	5,69	23,40	1 365,55	m /da	1000	38,5
1,75	1994	6431	1993,9	39,24	24,61	1 930,01	4,29	7,58	7,59	27,27	1 591,56	m /da	400	17,5
2	1994	5518	1993,9	39,24	32,07	1 922,55	4,27	8,65	9,75	31,13	1 816,82
2,25	1994	4833	1993,9	39,24	40,48	1 914,14	4,25	9,72	12,18	34,98	2 041,21	m /da	50	4,75
2,5	1994	4302	1993,9	39,24	49,82	1 904,80	4,23	10,78	14,87	38,81	2 264,62
2,75	1994	3878	1993,9	39,24	60,08	1 894,54	4,21	11,84	17,83	42,62	2 486,93	km/h	45	3
3	1994	3531	1993,9	39,24	71,24	1 883,38	4,19	12,89	21,06	46,41	2 708,05	km/h	50	3,25
3,25	1994	3243	1993,9	39,24	83,28	1 871,34	4,16	13,94	24,54	50,17	2 927,87	km/h	100	7,25
3,5	1994	2999	1993,9	39,24	96,16	1 858,46	4,13	14,98	28,28	53,91	3 146,28	km/h	80	5,5
3,75	1994	2791	1993,9	39,24	109,88	1 844,74	4,10	16,01	32,29	57,63	3 363,19
4	1994	2611	1993,9	39,24	124,40	1 830,22	4,07	17,03	36,54	61,32	3 578,49
4,25	1994	2454	1993,9	39,24	139,69	1 814,93	4,03	18,05	41,06	64,98	3 792,10
4,5	1994	2316	1993,9	39,24	155,74	1 798,88	4,00	19,06	45,82	68,61	4 003,93
4,75	1994	2193	1993,9	39,24	172,50	1 782,12	3,96	20,06	50,84	72,21	4 213,88
5	1994	2084	1993,9	39,24	189,95	1 764,67	3,92	21,05	56,10	75,77	4 421,88
5,25	1994	1986	1985,9	39,24	208,05	1 738,63	3,86	22,03	61,61	79,30	4 627,84
5,5	1994	1898	1897,5	39,24	226,70	1 631,60	3,63	22,99	67,35	82,78	4 830,77
5,75	1994	1818	1817,8	39,24	244,92	1 533,67	3,41	23,90	73,33	86,04	5 021,20
6	1994	1749	1748,9	39,24	262,70	1 446,96	3,22	24,75	79,52	89,11	5 200,20
6,25	1994	1689	1688,7	39,24	280,04	1 369,42	3,04	25,56	85,91	92,00	5 369,08
6,5	1994	1636	1635,6	39,24	296,96	1 299,38	2,89	26,32	92,49	94,74	5 528,91
6,75	1994	1588	1588,3	39,24	313,47	1 235,58	2,75	27,04	99,25	97,34	5 680,56
7	1994	1546	1545,9	39,24	329,59	1 177,06	2,62	27,73	106,18	99,81	5 824,77
7,25	1994	1508	1507,6	39,24	345,32	1 123,06	2,50	28,38	113,27	102,17	5 962,15
7,5	1994	1473	1472,9	39,24	349,72	1 083,92	2,41	28,56	120,41	102,82	6 000,00
7,75	1994	1464	1463,6	39,24	349,72	1 074,63	2,39	28,56	127,55	102,82	6 000,00
8	1994	1464	1463,6	39,24	349,72	1 074,63	2,39	28,56	134,69	102,82	6 000,00
8,25	1994	1464	1463,6	39,24	349,72	1 074,63	2,39	28,56	141,83	102,82	6 000,00
8,5	1994	1464	1463,6	39,24	349,72	1 074,63	2,39	28,56	148,97	102,82	6 000,00
8,75	1994	1464	1463,6	39,24	349,72	1 074,63	2,39	28,56	156,11	102,82	6 000,00
9	1994	1464	1463,6	39,24	349,72	1 074,63	2,39	28,56	163,25	102,82	6 000,00
9,25	1994	1464	1463,6	39,24	349,72	1 074,63	2,39	28,56	170,39	102,82	6 000,00
9,5	1994	1464	1463,6	39,24	349,72	1 074,63	2,39	28,56	177,53	102,82	6 000,00
9,75	1994	1464	1463,6	39,24	349,72	1 074,63	2,39	28,56	184,67	102,82	6 000,00
10	1994	1464	1463,6	39,24	349,72	1 074,63	2,39	28,56	191,81	102,82	6 000,00
10,25	1994	1464	1463,6	39,24	349,72	1 074,63	2,39	28,56	198,95	102,82	6 000,00
10,5	1994	1464	1463,6	39,24	349,72	1 074,63	2,39	28,56	206,09	102,82	6 000,00
10,75	1994	1464	1463,6	39,24	349,72	1 074,63	2,39	28,56	213,23	102,82	6 000,00
11	1994	1464	1463,6	39,24	349,72	1 074,63	2,39	28,56	220,37	102,82	6 000,00
11,25	1994	1464	1463,6	39,24	349,72	1 074,63	2,39	28,56	227,51	102,82	6 000,00
11,5	1994	1464	1463,6	39,24	349,72	1 074,63	2,39	28,56	234,65	102,82	6 000,00
11,75	1994	1464	1463,6	39,24	349,72	1 074,63	2,39	28,56	241,79	102,82	6 000,00
12	1994	1464	1463,6	39,24	349,72	1 074,63	2,39	28,56	248,93	102,82	6 000,00
12,25	1994	1464	1463,6	39,24	349,72	1 074,63	2,39	28,56	256,07	102,82	6 000,00
12,5	1994	1464	1463,6	39,24	349,72	1 074,63	2,39	28,56	263,21	102,82	6 000,00
12,75	1994	1464	1463,6	39,24	349,72	1 074,63	2,39	28,56	270,35	102,82	6 000,00
13	1994	1464	1463,6	39,24	349,72	1 074,63	2,39	28,56	277,49	102,82	6 000,00
13,25	1994	1464	1463,6	39,24	349,72	1 074,63	2,39	28,56	284,63	102,82	6 000,00
13,5	1994	1464	1463,6	39,24	349,72	1 074,63	2,39	28,56	291,77	102,82	6 000,00
13,75	1994	1464	1463,6	39,24	349,72	1 074,63	2,39	28,56	298,91	102,82	6 000,00
14	1994	1464	1463,6	39,24	349,72	1 074,63	2,39	28,56	306,05	102,82	6 000,00
14,25	1994	1464	1463,6	39,24	349,72	1 074,63	2,39	28,56	313,19	102,82	6 000,00
14,5	1994	1464	1463,6	39,24	349,72	1 074,63	2,39	28,56	320,33	102,82	6 000,00
14,75	1994	1464	1463,6	39,24	349,72	1 074,63	2,39	28,56	327,47	102,82	6 000,00
15	1994	1464	1463,6	39,24	349,72	1 074,63	2,39	28,56	334,61	102,82	6 000,00
15,25	1994	1464	1463,6	39,24	349,72	1 074,63	2,39	28,56	341,75	102,82	6 000,00
15,5	1994	1464	1463,6	39,24	349,72	1 074,63	2,39	28,56	348,89	102,82	6 000,00
15,75	1994	1464	1463,6	39,24	349,72	1 074,63	2,39	28,56	356,03	102,82	6 000,00
16	1994	1464	1463,6	39,24	349,72	1 074,63	2,39	28,56	363,17	102,82	6 000,00
16,25	1994	1464	1463,6	39,24	349,72	1 074,63	2,39	28,56	370,31	102,82	6 000,00
16,5	1994	1464	1463,6	39,24	349,72	1 074,63	2,39	28,56	377,45	102,82	6 000,00
16,75	1994	1464	1463,6	39,24	349,72	1 074,63	2,39	28,56	384,59	102,82	6 000,00
17	1994	1464	1463,6	39,24	349,72	1 074,63	2,39	28,56	391,73	102,82	6 000,00
17,25	1994	1464	1463,6	39,24	349,72	1 074,63	2,39	28,56	398,87	102,82	6 000,00
17,5	1994	1464	1463,6	39,24	349,72	1 074,63	2,39	28,56	406,01	102,82	6 000,00
17,75	1994	1464	1463,6	39,24	349,72	1 074,63	2,39	28,56	413,15	102,82	6 000,00
18	1994	1464	1463,6	39,24	349,72	1 074,63	2,39	28,56	420,29	102,82	6 000,00
18,25	1994	1464	1463,6	39,24	349,72	1 074,63	2,39	28,56	427,43	102,82	6 000,00
18,5	1994	1464	1463,6	39,24	349,72	1 074,63	2,39	28,56	434,57	102,82	6 000,00
18,75	1994	1464	1463,6	39,24	349,72	1 074,63	2,39	28,56	441,71	102,82	6 000,00
19	1994	1464	1463,6	39,24	349,72	1 074,63	2,39	28,56	448,85	102,82	6 000,00
19,25	1994	1464	1463,6	39,24	349,72	1 074,63	2,39	28,56	455,99	102,82	6 000,00
19,5	1994	1464	1463,6	39,24	349,72	1 074,63	2,39	28,56	463,13	102,82	6 000,00
19,75	1994	1464	1463,6	39,24	349,72	1 074,63	2,39	28,56	470,27	102,82	6 000,00
20	1994	1464	1463,6	39,24	349,72	1 074,63	2,39	28,56	477,41	102,82	6 000,00
20,25	1994	1464	1463,6	39,24	349,72	1 074,63	2,39	28,56	484,55	102,82	6 000,00
20,5	1994	1464	1463,6	39,24	349,72	1 074,63	2,39	28,56	491,69	102,82	6 000,00
20,75	1994	1464	1463,6	39,24	349,72	1 074,63	2,39	28,56	498,83	102,82	6 000,00
21	1994	1464	1463,6	39,24	349,72	1 074,63	2,39	28,56	505,97	102,82	6 000,00
21,25	1994	1464	1463,6	39,24	349,72	1 074,63	2,39	28,56	513,11	102,82	6 000,00
21,5	1994	1464	1463,6	39,24	349,72	1 074,63	2,39	28,56	520,25	102,82	6 000,00
21,75	1994	1464	1463,6	39,24	349,72	1 074,63	2,39	28,56	527,39	102,82	6 000,00
22	1994	1464	1463,6	39,24	349,72	1 074,63	2,39	28,56	534,53	102,82	6 000,00
22,25	1994	1464	1463,6	39,24	349,72	1 074,63	2,39	28,56	541,67	102,82	6 000,00
22,5	1994	1464	1463,6	39,24	349,72	1 074,63	2,39	28,56	548,81	102,82	6 000,00
22,75	1994	1464	1463,6	39,24	349,72	1 074,63	2,39	28,56	555,95	102,82	6 000,00
23	1994	1464	1463,6	39,24	349,72	1 074,63	2,39	28,56	563,09	102,82	6 000,00
23,25	1994	1464	1463,6	39,24	349,72	1 074,63	2,39	28,56	570,23	102,82	6 000,00
23,5	1994	1464	1463,6	39,24	349,72	1 074,63	2,39	28,56	577,37	102,82	6 000,00
23,75	1994	1464	1463,6	39,24	349,72	1 074,63	2,39	28,56	584,51	102,82	6 000,00
24	1994	1464	1463,6	39,24	349,72	1 074,63	2,39	28,56	591,65	102,82	6 000,00
24,25	1994	1464	1463,6	39,24	349,72	1 074,63	2,39	28,56	598,79	102,82	6 000,00
24,5	1994	1464	1463,6	39,24	349,72	1 074,63	2,39	28,56	605,93	102,82	6 000,00
24,75	1994	1464	1463,6	39,24	349,72	1 074,63	2,39	28,56	613,07	102,82	6 000,00
25	1994	1464	1463,6	39,24	349,72	1 074,63	2,39	28,56	620,21	102,82	6 000,00
25,25	1994	1464	1463,6	39,24	349,72	1 074,63	2,39	28,56	627,35	102,82	6 000,00
25,5	1994	1464	1463,6	39,24	349,72	1 074,63	2,39	28,56	634,49	102,82	6 000,00
25,75	1994	1464	1463,6	39,24	349,72	1 074,63	2,39	28,56	641,63	102,82	6 000,00
26	1994	1464	1463,6	39,24	349,72	1 074,63	2,39	28,56	648,77	102,82	6 000,00
26,25	1994	1464	1463,6	39,24	349,72	1 074,63	2,39	28,56	655,91	102,82	6 000,00
26,5	1994	1464	1463,6	39,24	349,72	1 074,63	2,39	28,56	663,05	102,82	6 000,00
26,75	1994	1464	1463,6	39,24	349,72	1 074,63	2,39	28,56	670,19	102,82	6 000,00
27	1994	1464	1463,6	39,24	349,72	1 074,63	2,39	28,56	677,33	102,82	6 000,00
27,25	1994	1464	1463,6	39,24	349,72	1 074,63	2,39	28,56	684,47	102,82	6 000,00
27,5	1994	1464	1463,6	39,24	349,72	1 074,63	2,39	28,56	691,61	102,82	6 000,00
27,75	1994	1464	1463,6	39,24	349,72	1 074,63	2,39	28,56	698,75	102,82	6 000,00
28	1994	1464	1463,6	39,24	349,72	1 074,63	2,39	28,56	705,89	102,82	6 000,00
28,25	1994	1464	1463,6	39,24	349,72	1 074,63	2,39	28,56	713,03	102,82	6 000,00
28,5	1994	1464	1463,6	39,24	349,72	1 074,63	2,39	28,56	720,17	102,82	6 000,00
28,75	1994	1464	1463,6	39,24	349,72	1 074,63	2,39	28,56	727,31	102,82	6 000,00
29	1994	1464	1463,6	39,24	349,72	1 074,63	2,39	28,56	734,45	102,82	6 000,00
29,25	1994	1464	1463,6	39,24	349,72	1 074,63	2,39	28,56	741,59	102,82	6 000,00
29,5	1994	1464	1463,6	39,24	349,72	1 074,63	2,39	28,56	748,73	102,82	6 000,00
29,75	1994	1464	1463,6	39,24	349,72	1 074,63	2,39	28,56	755,87	102,82	6 000,00
30	1994	1464	1463,6	39,24	349,72	1 074,63	2,39	28,56	763,01	102,82	6 000,00
30,25	1994	1464	1463,6	39,24	349,72	1 074,63	2,39	28,56	770,15	102,82	6 000,00
30,5	1994	1464	1463,6	39,24	349,72	1 074,63	2,39	28,56	777,29	102,82	6 000,00
30,75	1994	1464	1463,6	39,24	349,72	1 074,63	2,39	28,56	784,43	102,82	6 000,00
31	1994	1464	1463,6	39,24	349,72	1 074,63	2,39	28,56	791,57	102,82	6 000,00
31,25	1994	1464	1463,6	39,24	349,72	1 074,63	2,39	28,56	798,71	102,82	6 000,00
31,5	1994	1464	1463,6	39,24	349,72	1 074,63	2,39	28,56	805,85	102,82	6 000,00
31,75	1994	1464	1463,6	39,24	349,72	1 074,63	2,39	28,56	812,99	102,82	6 000,00
32	1994	1464	1463,6	39,24	349,72	1 074,63	2,39	28,56	820,13	102,82	6 000,00
32,25	1994	1464	1463,6	39,24	349,72	1 074,63	2,39	28,56	827,27	102,82	6 000,00
32,5	1994	1464	1463,6	39,24	349,72	1 074,63	2,39	28,56	834,41	102,82	6 000,00
32,75	1994	1464	1463,6	39,24	349,72	1 074,63	2,39	28,56	841,55	102,82	6 000,00
33	1994	1464	1463,6	39,24	349,72	1 074,63	2,39	28,56	848,69	102,82	6 000,00
33,25	1994	1464	1463,6	39,24	349,72	1 074,63	2,39	28,56	855,83	102,82	6 000,00
33,5	1994	1464	1463,6	39,24	349,72	1 074,63	2,39	28,56	862,97	102,82	6 000,00
33,75	1994	1464	1463,6	39,24	349,72	1 074,63	2,39	28,56	870,11	102,82	6 000,00
34	1994	1464	1463,6	39,24	349,72	1 074,63	2,39	28,56	877,25	102,82	6 000,00
34,25	1994	1464	1463,6	39,24	349,72	1 074,63	2,39	28,56	884,39	102,82	6 000,00
34,5	1994	1464	1463,6	39,24	349,72	1 074,63	2,39	28,56	891,53	102,82	6 000,00
34,75	1994	1464	1463,6	39,24	349,72	1 074,63	2,39	28,56	898,67	102,82	6 000,00
35	1994	1464	1463,6	39,24	349,72	1 074,63	2,39	28,56	905,81	102,82	6 000,00
35,25	1994	1464	1463,6	39,24	349,72	1 074,63	2,39	28,56	912,95	102,82	6 000,00
35,5	1994	1464	1463,6	39,24	349,72	1 074,63	2,39	28,56	920,09	102,82	6 000,00
35,75	1994	1464	1463,6	39,24	349,72	1 074,63	2,39	28,56	927,23	102,82	6 000,00
36	1994	1464	1463,6	39,24	349,72	1 074,63	2,39	28,56	934,37	102,82	6 000,00
36,25	1994	1464	1463,6	39,24	349,72	1 074,63	2,39	28,56	941,51	102,82	6 000,00
36,5	1994	1464	1463,6	39,24	349,72	1 074,63	2,39	28,56	948,65	102,82	6 000,00
36,75	1994	1464	1463,6	39,24	349,72	1 074,63	2,39	28,56	955,79	102,82	6 000,00
37	1994	1464	1463,6	39,24	349,72	1 074,63	2,39	28,56	962,93	102,82	6 000,00
37,25	1994	1464	1463,6	39,24	349,72	1 074,63	2,39	28,56	970,07	102,82	6 000,00
37,5	1994	1464	1463,6	39,24	349,72	1 074,63	2,39	28,56	977,21	102,82	6 000,00
37,75	1994	1464	1463,6	39,24	349,72	1 074,63	2,39	28,56	984,35	102,82	6 000,00
38	1994	1464	1463,6	39,24	349,72	1 074,63	2,39	28,56	991,49	102,82	6 000,00
38,25	1994	1464	1463,6	39,24	349,72	1 074,63	2,39	28,56	998,63	102,82	6 000,00
38,5	1994	1464	1463,6	39,24	349,72	1 074,63	2,39	28,56	1 005,77	102,82	6 000,00
38,75	1994	1464	1463,6	39,24	349,72	1 074,63	2,39	28,56	1 012,91	102,82	6 000,00
39	1994	1464	1463,6	39,24	349,72	1 074,63	2,39	28,56	1 020,05	102,82	6 000,00
39,25	1994	1464	1463,6	39,24	349,72	1 074,63	2,39	28,56	1 027,19	102,82	6 000,00
39,5	1994	1464	1463,6	39,24	349,72	1 074,63	2,39	28,56	1 034,33	102,82	6 000,00
39,75	1994	1464	1463,6	39,24	349,72	1 074,63	2,39	28,56	1 041,47	102,82	6 000,00
40	1994	1464	1463,6	39,24	349,72	1 074,63	2,39	28,56	1 048,61	102,82	6 000,00
40,25	1994	1464	1463,6	39,24	349,72	1 074,63	2,39	28,56	1 055,75	102,82	6 000,00
40,5	1994	1464	1463,6	39,24	349,72	1 074,63	2,39	28,56	1 062,89	102,82	6 000,00
40,75	1994	1464	1463,6	39,24	349,72	1 074,63	2,39	28,56	1 070,03	102,82	6 000,00
41	1994	1464	1463,6	39,24	349,72	1 074,63	2,39	28,56	1 077,17	102,82	6 000,00
41,25	1994	1464	1463,6	39,24	349,72	1 074,63	2,39	28,56	1 084,31	102,82	6 000,00
41,5	1994	1464	1463,6	39,24	349,72	1 074,63	2,39	28,56	1 091,45	102,82	6 000,00
41,75	1994	1464	1463,6	39,24	349,72	1 074,63	2,39	28,56	1 098,59	102,82	6 000,00
42	1994	1464	1463,6	39,24	349,72	1 074,63	2,39	28,56	1 105,73	102,82	6 000,00
42,25	1994	1464	1463,6	39,24	349,72	1 074,63	2,39	28,56	1 112,87	102,82	6 000,00
42,5	1994	1464	1463,6	39,24	349,72	1 074,63	2,39	28,56	1 120,01	102,82	6 000,00
42,75	1994	1464	1463,6	39,24	349,72	1 074,63	2,39	28,56	1 127,15	102,82	6 000,00
43	1994	1464	1463,6	39,24	349,72	1 074,63	2,39	28,56	1 134,29	102,82	6 000,00
43,25	1994	1464	1463,6	39,24	349,72	1 074,63	2,39	28,56	1 141,43	102,82	6 000,00
43,5	1994	1464	1463,6	39,24	349,72	1 074,63	2,39	28,56	1 148,57	102,82	6 000,00
43,75	1994	1464	1463,6	39,24	349,72	1 074,63	2,39	28,56	1 155,71	102,82	6 000,00
44	1994	1464	1463,6	39,24	349,72	1 074,63	2,39	28,56	1 162,85	102,82	6 000,00
44,25	1994	1464	1463,6	39,24	349,72	1 074,63	2,39	28,56	1 169,99	102,82	6 000,00
44,5	1994	1464	1463,6	39,24	349,72	1 074,63	2,39	28,56	1 177,13	102,82	6 000,00
44,75	1994	1464	1463,6	39,24	349,72	1 074,63	2,39	28,56	1 184,27	102,82	6 000,00
45	1994	1464	1463,6	39,24	349,72	1 074,63	2,39	28,56	1 191,41	102,82	6 000,00
45,25	1994	1464	1463,6	39,24	349,72	1 074,63	2,39	28,56	1 198,55	102,82	6 000,00
45,5	1994	1464	1463,6	39,24	349,72	1 074,63	2,39	28,56	1 205,69	102,82	6 000,00
45,75	1994	1464	1463,6	39,24	349,72	1 074,63	2,39	28,56	1 212,83	102,82	6 000,00
46	1994	1464	1463,6	39,24	349,72	1 074,63	2,39	28,56	1 219,97	102,82	6 000,00
46,25	1994	1464	1463,6	39,24	349,72	1 074,63	2,39	28,56	1 227,11	102,82	6 000,00
46,5	1994	1464	1463,6	39,24	349,72	1 074,63	2,39	28,56	1 234,25	102,82	6 000,00
46,75	1994	1464	1463,6	39,24	349,72	1 074,63	2,39	28,56	1 241,39	102,82	6 000,00
47	1994	1464	1463,6	39,24	349,72	1 074,63	2,39	28,56	1 248,53	102,82	6 000,00
47,25	1994	1464	1463,6	39,24	349,72	1 074,63	2,39	28,56	1 255,67	102,82	6 000,00
47,5	1994	1464	1463,6	39,24	349,72	1 074,63	2,39	28,56	1 262,81	102,82	6 000,00
47,75	1994	1464	1463,6	39,24	349,72	1 074,63	2,39	28,56	1 269,95	102,82	6 000,00
48	1994	1464	1463,6	39,24	349,72	1 074,63	2,39	28,56	1 277,09	102,82	6 000,00
48,25	1994	1464	1463,6	39,24	349,72	1 074,63	2,39	28,56	1 284,23	102,82	6 000,00
48,5	1994	1464	1463,6	39,24	349,72	1 074,63	2,39	28,56	1 291,37	102,82	6 000,00
48,75	1994	1464	1463,6	39,24	349,72	1 074,63	2,39	28,56	1 298,51	102,82	6 000,00
49	1994	1464	1463,6	39,24	349,72	1 074,63	2,39	28,56	1 305,65	102,82	6 000,00
49,25	1994	1464	1463,6	39,24	349,72	1 074,63	2,39	28,56	1 312,79	102,82	6 000,00
49,5	1994	1464	1463,6	39,24	349,72	1 074,63	2,39	28,56	1 319,93	102,82	6 000,00
49,75	1994	1464	1463,6	39,24	349,72	1 074,63	2,39	28,56	1 327,07	102,82	6 000,00
50	1994	1464	1463,6	39,24	349,72	1 074,63	2,39	28,56	1 334,21	102,82	6 000,00
50,25	1994	1464	1463,6	39,24	349,72	1 074,63	2,39	28,56	1 341,35	102,82	6 000,00
50,5	1994	1464	1463,6	39,24	349,72	1 074,63	2,39	28,56	1 348,49	102,82	6 000,00
50,75	1994	1464	1463,6	39,24	349,72	1 074,63	2,39	28,56	1 355,63	102,82	6 000,00
51	1994	1464	1463,6	39,24	349,72	1 074,63	2,39	28,56	1 362,77	102,82	6 000,00
51,25	1994	1464	1463,6	39,24	349,72	1 074,63	2,39	28,56	1 369,91	102,82	6 000,00
51,5	1994	1464	1463,6	39,24	349,72	1 074,63	2,39	28,56	1 377,05	102,82	6 000,00
51,75	1994	1464	1463,6	39,24	349,72	1 074,63	2,39	28,56	1 384,19	102,82	6 000,00
52	1994	1464	1463,6	39,24	349,72	1 074,63	2,39	28,56	1 391,33	102,82	6 000,00
52,25	1994	1464	1463,6	39,24	349,72	1 074,63	2,39	28,56	1 398,47	102,82	6 000,00
52,5	1994	1464	1463,6	39,24	349,72	1 074,63	2,39	28,56	1 405,61	102,82	6 000,00
52,75	1994	1464	1463,6	39,24	349,72	1 074,63	2,39	28,56	1 412,75	102,82	6 000,00
53	1994	1464	1463,6	39,24	349,72	1 074,63	2,39	28,56	1 419,89	102,82	6 000,00
53,25	1994	1464	1463,6	39,24	349,72	1 074,63	2,39	28,56	1 427,03	102,82	6 000,00
53,5	1994	1464	1463,6	39,24	349,72	1 074,63	2,39	28,56	1 434,17	102,82	6 000,00
53,75	1994	1464	1463,6	39,24	349,72	1 074,63	2,39	28,56	1 441,31	102,82	6 000,00
54	1994	1464	1463,6	39,24	349,72	1 074,63	2,39	28,56	1 448,45	102,82	6 000,00
54,25	1994	1464	1463,6	39,24	349,72	1 074,63	2,39	28,56	1 455,59	102,82	6 000,00
54,5	1994	1464	1463,6	39,24	349,72	1 074,63	2,39	28,56	1 462,73	102,82	6 000,00
54,75	1994	1464	1463,6	39,24	349,72	1 074,63	2,39	28,56	1 469,87	102,82	6 000,00
55	1994	1464	1463,6	39,24	349,72	1 074,63	2,39	28,56	1 477,01	102,82	6 000,00
55,25	1994	1464	1463,6	39,24	349,72	1 074,63	2,39	28,56	1 484,15	102,82	6 000,00
55,5	1994	1464	1463,6	39,24	349,72	1 074,63	2,39	28,56	1 491,29	102,82	6 000,00
55,75	1994	1464	1463,6	39,24	349,72	1 074,63	2,39	28,56	1 498,43	102,82	6 000,00
56	1994	1464	1463,6	39,24	349,72	1 074,63	2,39	28,56	1 505,57	102,82	6 000,00
56,25	1994	1464	1463,6	39,24	349,72	1 074,63	2,39	28,56	1 512,71	102,82	6 000,00
56,5	1994	1464	1463,6	39,24	349,72	1 074,63	2,39	28,56	1 519,85	102,82	6 000,00
56,75	1994	1464	1463,6	39,24	349,72	1 074,63	2,39	28,56	1 526,99	102,82	6 000,00
57	1994	1464	1463,6	39,24	349,72	1 074,63	2,39	28,56	1 534,13	102,82	6 000,00
57,25	1994	1464	1463,6	39,24	349,72	1 074,63	2,39	28,56	1 541,27	102,82	6 000,00
57,5	1994	1464	1463,6	39,24	349,72	1 074,63	2,39	28,56	1 548,41	102,82	6 000,00
57,75	1994	1464	1463,6	39,24	349,72	1 074,63	2,39	28,56	1 555,55	102,82	6 000,00
58	1994	1464	1463,6	39,24	349,72	1 074,63	2,39	28,56	1 562,69	102,82	6 000,00
58,25	1994	1464	1463,6	39,24	349,72	1 074,63	2,39	28,56	1 569,83	102,82	6 000,00
58,5	1994	1464	1463,6	39,24	349,72	1 074,63	2,39	28,56	1 576,97	102,82	6 000,00
58,75	1994	1464	1463,6	39,24	349,72	1 074,63	2,39	28,56	1 584,11	102,82	6 000,00
59	1994	1464	1463,6	39,24	349,72	1 074,63	2,39	28,56	1 591,25	102,82	6 000,00
59,25	1994	1464	1463,6	39,24	349,72	1 074,63	2,39	28,56	1 598,39	102,82	6 000,00
59,5	1994	1464	1463,6	39,24	349,72	1 074,63	2,39	28,56	1 605,53	102,82	6 000,00
59,75	1994	1464	1463,6	39,24	349,72	1 074,63	2,39	28,56	1 612,67	102,82	6 000,00
60	1994	1464	1463,6	39,24	349,72	1 074,63	2,39	28,56	1 619,81	102,82	6 000,00
60,25	1994	1464	1463,6	39,24	349,72	1 074,63	2,39	28,56	1 626,95	102,82	6 000,00
60,5	1994	1464	1463,6	39,24	349,72	1 074,63	2,39	28,56	1 634,09	102,82	6 000,00
60,75	1994	1464	1463,6	39,24	349,72	1 074,63	2,39	28,56	1 641,23	102,82	6 000,00
61	1994	1464	1463,6	39,24	349,72	1 074,63	2,39	28,56	1 648,37	102,82	6 000,00
61,25	1994	1464	1463,6	39,24	349,72	1 074,63	2,39	28,56	1 655,51	102,82	6 000,00
61,5	1994	1464	1463,6	39,24	349,72	1 074,63	2,39	28,56	1 662,65	102,82	6 000,00
61,75	1994	1464	1463,6	39,24	349,72	1 074,63	2,39	28,56	1 669,79	102,82	6 000,00
62	1994	1464	1463,6	39,24	349,72	1 074,63	2,39	28,56	1 676,93	102,82	6 000,00
62,25	1994	1464	1463,6	39,24	349,72	1 074,63	2,39	28,56	1 684,07	102,82	6 000,00
62,5	1994	1464	1463,6	39,24	349,72	1 074,63	2,39	28,56	1 691,21	102,82	6 000,00
62,75	1994	1464	1463,6	39,24	349,72	1 074,63	2,39	28,56	1 698,35	102,82	6 000,00
63	1994	1464	1463,6	39,24	349,72	1 074,63	2,39	28,56	1 705,49	102,82	6 000,00
63,25	1994	1464	1463,6	39,24	349,72	1 074,63	2,39	28,56	1 712,63	102,82	6 000,00
63,5	1994	1464	1463,6	39,24	349,72	1 074,63	2,39	28,56	1 719,77	102,82	6 000,00
63,75	1994	1464	1463,6	39,24	349,72	1 074,63	2,39	28,56	1 726,91	102,82	6 000,00
64	1994	1464	1463,6	39,24	349,72	1 074,63	2,39	28,56	1 734,05	102,82	6 000,00
64,25	1994	1464	1463,6	39,24	349,72	1 074,63	2,39	28,56	1 741,19	102,82	6 000,00
64,5	1994	1464	1463,6	39,24	349,72	1 074,63	2,39	28,56	1 748,33	102,82	6 000,00
64,75	1994	1464	1463,6	39,24	349,72	1 074,63	2,39	28,56	1 755,47	102,82	6 000,00
65	1994	1464	1463,6	39,24	349,72	1 074,63	2,39	28,56	1 762,61	102,82	6 000,00
65,25	1994	1464	1463,6	39,24	349,72	1 074,63	2,39	28,56	1 769,75	102,82	6 000,00
65,5	1994	1464	1463,6	39,24	349,72	1 074,63	2,39	28,56	1 776,89	102,82	6 000,00
65,75	1994	1464	1463,6	39,24	349,72	1 074,63	2,39	28,56	1 784,03	102,82	6 000,00
66	1994	1464	1463,6	39,24	349,72	1 074,63	2,39	28,56	1 791,17	102,82	6 000,00
66,25	1994	1464	1463,6	39,24	349,72	1 074,63	2,39	28,56	1 798,31	102,82	6 000,00
66,5	1994	1464	1463,6	39,24	349,72	1 074,63	2,39	28,56	1 805,45	102,82	6 000,00
66,75	1994	1464	1463,6	39,24	349,72	1 074,63	2,39	28,56	1 812,59	102,82	6 000,00
67	1994	1464	1463,6	39,24	349,72	1 074,63	2,39	28,56	1 819,73	102,82	6 000,00
67,25	1994	1464	1463,6	39,24	349,72	1 074,63	2,39	28,56	1 826,87	102,82	6 000,00
67,5	1994	1464	1463,6	39,24	349,72	1 074,63	2,39	28,56	1 834,01	102,82	6 000,00
67,75	1994	1464	1463,6	39,24	349,72	1 074,63	2,39	28,56	1 841,15	102,82	6 000,00
68	1994	1464	1463,6	39,24	349,72	1 074,63	2,39	28,56	1 848,29	102,82	6 000,00
68,25	1994	1464	1463,6	39,24	349,72	1 074,63	2,39	28,56	1 855,43	102,82	6 000,00
68,5	1994	1464	1463,6	39,24	349,72	1 074,63	2,39	28,56	1 862,57	102,82	6 000,00
68,75	1994	1464	1463,6	39,24	349,72	1 074,63	2,39	28,56	1 869,71	102,82	6 000,00
69	1994	1464	1463,6	39,24	349,72	1 074,63	2,39	28,56	1 876,85	102,82	6 000,00
69,25	1994	1464	1463,6	39,24	349,72	1 074,63	2,39	28,56	1 883,99	102,82	6 000,00
69,5	1994	1464	1463,6	39,24	349,72	1 074,63	2,39	28,56	1 891,13	102,82	6 000,00
69,75	1994	1464	1463,6	39,24	349,72	1 074,63	2,39	28,56	1 898,27	102,82	6 000,00
70	1994	1464	1463,6	39,24	349,72	1 074,63	2,39	28,56	1 905,41	102,82	6 000,00
70,25	1994	1464	1463,6	39,24	349,72	1 074,63	2,39	28,56	1 912,55	102,82	6 000,00
70,5	1994	1464	1463,6	39,24	349,72	1 074,63	2,39	28,56	1 919,69	102,82	6 000,00
70,75	1994	1464	1463,6	39,24	349,72	1 074,63	2,39	28,56	1 926,83	102,82	6 000,00
71	1994	1464	1463,6	39,24	349,72	1 074,63	2,39	28,56	1 933,97	102,82	6 000,00
71,25	1994	1464	1463,6	39,24	349,72	1 074,63	2,39	28,56	1 941,11	102,82	6 000,00
71,5	1994	1464	1463,6	39,24	349,72	1 074,63	2,39	28,56	1 948,25	102,82	6 000,00
71,75	1994	1464	1463,6	39,24	349,72	1 074,63	2,39	28,56	1 955,39	102,82	6 000,00
72	1994	1464	1463,6	39,24	349,72	1 074,63	2,39	28,56	1 962,53	102,82	6 000,00
72,25	1994	1464	1463,6	39,24	349,72	1 074,63	2,39	28,56	1 969,67	102,82	6 000,00
72,5	1994	1464	1463,6	39,24	349,72	1 074,63	2,39	28,56	1 976,81	102,82	6 000,00
72,75	1994	1464	1463,6	39,24	349,72	1 074,63	2,39	28,56	1 983,95	102,82	6 000,00
73	1994	1464	1463,6	39,24	349,72	1 074,63	2,39	28,56	1 991,09	102,82	6 000,00
73,25	1994	1464	1463,6	39,24	349,72	1 074,63	2,39	28,56	1 998,23	102,82	6 000,00
73,5	1994	1464	1463,6	39,24	349,72	1 074,63	2,39	28,56	2 005,37	102,82	6 000,00
73,75	1994	1464	1463,6	39,24	349,72	1 074,63	2,39	28,56	2 012,51	102,82	6 000,00
74	1994	1464	1463,6	39,24	349,72	1 074,63	2,39	28,56	2 019,65	102,82	6 000,00
74,25	1994	1464	1463,6	39,24	349,72	1 074,63	2,39	28,56	2 026,79	102,82	6 000,00
74,5	1994	1464	1463,6	39,24	349,72	1 074,63	2,39	28,56	2 033,93	102,82	6 000,00
74,75	1994	1464	1463,6	39,24	349,72	1 074,63	2,39	28,56	2 041,07	102,82	6 000,00
75	1994	1464	1463,6	39,24	349,72	1 074,63	2,39	28,56	2 048,21	102,82	6 000,00
75,25	1994	1464	1463,6	39,24	349,72	1 074,63	2,39	28,56	2 055,35	102,82	6 000,00
75,5	1994	1464	1463,6	39,24	349,72	1 074,63	2,39	28,56	2 062,49	102,82	6 000,00
75,75	1994	1464	1463,6	39,24	349,72	1 074,63	2,39	28,56	2 069,63	102,82	6 000,00
76	1994	1464	1463,6	39,24	349,72	1 074,63	2,39	28,56	2 076,77	102,82	6 000,00
76,25	1994	1464	1463,6	39,24	349,72	1 074,63	2,39	28,56	2 083,91	102,82	6 000,00
76,5	1994	1464	1463,6	39,24	349,72	1 074,63	2,39	28,56	2 091,05	102,82	6 000,00
76,75	1994	1464	1463,6	39,24	349,72	1 074,63	2,39	28,56	2 098,19	102,82	6 000,00
77	1994	1464	1463,6	39,24	349,72	1 074,63	2,39	28,56	2 105,33	102,82	6 000,00
77,25	1994	1464	1463,6	39,24	349,72	1 074,63	2,39	28,56	2 112,47	102,82	6 000,00
77,5	1994	1464	1463,6	39,24	349,72	1 074,63	2,39	28,56	2 119,61	102,82	6 000,00
77,75	1994	1464	1463,6	39,24	349,72	1 074,63	2,39	28,56	2 126,75	102,82	6 000,00
78	1994	1464	1463,6	39,24	349,72	1 074,63	2,39	28,56	2 133,89	102,82	6 000,00
78,25	1994	1464	1463,6	39,24	349,72	1 074,63	2,39	28,56	2 141,03	102,82	6 000,00
78,5	1994	1464	1463,6	39,24	349,72	1 074,63	2,39	28,56	2 148,17	102,82	6 000,00
78,75	1994	1464	1463,6	39,24	349,72	1 074,63	2,39	28,56	2 155,31	102,82	6 000,00
79	1994	1464	1463,6	39,24	349,72	1 074,63	2,39	28,56	2 162,45	102,82	6 000,00
79,25	1994	1464	1463,6	39,24	349,72	1 074,63	2,39	28,56	2 169,59	102,82	6 000,00
79,5	1994	1464	1463,6	39,24	349,72	1 074,63	2,39	28,56	2 176,73	102,82	6 000,00
79,75	1994	1464	1463,6	39,24	349,72	1 074,63	2,39	28,56	2 183,87	102,82	6 000,00

## Race2Twizy
RaceMaxi avec 2 moteurs de Twizy					160				167 552	W
	Masse :	400	kg	Couple T moteur :		160	N.m	N max	10000	trs/min
	Inertie :	450	kg	Puissance :		40000	W	Vitesse basc :	2387	trs/min
	Cx :	0,5		Rapport de réduction : 1 /		9,23
	S :	1,4	m²	Diamètre Roues :		0,6	m		Vmax	122,5
	Crr :	0,01
				Force Motrice C0:		4677	N
incrément temps :		0,25	s		G0	1,05	g

temps :	Force motrice C0 :	Force motrice Pmax :	Force motrice	Résistance roulement :	Résistance aérodynamique :	Résultante :	Accélération m.s-²	Vitesse :	Distance :	Km/h	trs/min
0	4677		4676,5	39,24	0,00	4 637,29	10,31	0,00	0,00	0,00	0,00
0,25	4677		4676,5	39,24	2,85	4 634,45	10,30	2,58	0,64	9,27	756,91
0,5	4677	14750	4676,5	39,24	11,38	4 625,92	10,28	5,15	1,93	18,54	1 513,35
0,75	4677	7377	4676,5	39,24	25,56	4 611,73	10,25	7,72	3,86	27,80	2 268,41
1	4677	4922	4676,5	39,24	45,34	4 591,96	10,20	10,28	6,43	37,02	3 021,14	m /da	1000	32
1,25	4677	3695	3695,4	39,24	70,62	3 585,56	7,97	12,83	9,64	46,20	3 770,65	m /da	400	14,5
1,5	4677	2961	2960,9	39,24	94,24	2 827,38	6,28	14,83	13,35	53,37	4 355,90
1,75	4677	2563	2563,1	39,24	115,27	2 408,54	5,35	16,40	17,45	59,03	4 817,39	m /da	50	3,5
2	4677	2318	2317,5	39,24	134,85	2 143,43	4,76	17,73	21,88	63,85	5 210,52
2,25	4677	2143	2142,7	39,24	153,57	1 949,86	4,33	18,93	26,61	68,13	5 560,37	km/h	45	1,25
2,5	4677	2008	2007,9	39,24	171,65	1 796,96	3,99	20,01	31,61	72,03	5 878,63	km/h	50	1,5
2,75	4677	1899	1899,1	39,24	189,21	1 670,70	3,71	21,01	36,87	75,63	6 171,93	km/h	100	5,25
3	4677	1809	1808,9	39,24	206,30	1 563,36	3,47	21,94	42,35	78,97	6 444,63
3,25	4677	1732	1732,4	39,24	222,96	1 470,16	3,27	22,80	48,05	82,09	6 699,81
3,5	4677	1666	1666,4	39,24	239,22	1 387,92	3,08	23,62	53,96	85,03	6 939,77
3,75	4677	1609	1608,8	39,24	255,09	1 314,43	2,92	24,39	60,05	87,81	7 166,31
4	4677	1558	1557,9	39,24	270,59	1 248,07	2,77	25,12	66,33	90,44	7 380,85
4,25	4677	1513	1512,6	39,24	285,73	1 187,64	2,64	25,82	72,79	92,94	7 584,56
4,5	4677	1472	1472,0	39,24	300,53	1 132,22	2,52	26,48	79,41	95,31	7 778,41
4,75	4677	1435	1435,3	39,24	314,98	1 081,09	2,40	27,10	86,18	97,58	7 963,22
5	4677	1402	1402,0	39,24	329,09	1 033,67	2,30	27,70	93,11	99,74	8 139,68
5,25	4677	1372	1371,6	39,24	342,87	989,49	2,20	28,28	100,18	101,80	8 308,39
5,5	4677	1344	1343,7	39,24	356,33	948,18	2,11	28,83	107,39	103,78	8 469,90
5,75	4677	1318	1318,1	39,24	369,47	909,41	2,02	29,36	114,73	105,68	8 624,66
6	4677	1294	1294,5	39,24	382,30	872,93	1,94	29,86	122,19	107,50	8 773,10
6,25	4677	1273	1272,6	39,24	394,82	838,51	1,86	30,35	129,78	109,24	8 915,58
6,5	4677	1252	1252,2	39,24	407,04	805,96	1,79	30,81	137,48	110,92	9 052,44
6,75	4677	1233	1233,3	39,24	418,95	775,11	1,72	31,26	145,29	112,53	9 184,00
7	4677	1216	1215,6	39,24	430,57	745,82	1,66	31,69	153,22	114,08	9 310,51
7,25	4677	1199	1199,1	39,24	441,91	717,97	1,60	32,10	161,24	115,58	9 432,25
7,5	4677	1184	1183,6	39,24	452,96	691,45	1,54	32,50	169,37	117,01	9 549,43
7,75	4677	1169	1169,1	39,24	463,73	666,15	1,48	32,89	177,59	118,39	9 662,29
8	4677	1155	1155,5	39,24	474,22	642,00	1,43	33,26	185,91	119,73	9 771,02
8,25	4677	1143	1142,6	39,24	484,45	618,92	1,38	33,61	194,31	121,01	9 875,81
8,5	4677	1130	1130,5	39,24	494,41	596,83	1,33	33,96	202,80	122,25	9 976,83
8,75	4677	1119	1119,0	39,24	496,71	583,09	1,30	34,04	211,31	122,53	10 000,00
9	4677	1116	1116,4	39,24	496,71	580,49	1,29	34,04	219,82	122,53	10 000,00
9,25	4677	1116	1116,4	39,24	496,71	580,49	1,29	34,04	228,33	122,53	10 000,00
9,5	4677	1116	1116,4	39,24	496,71	580,49	1,29	34,04	236,84	122,53	10 000,00
9,75	4677	1116	1116,4	39,24	496,71	580,49	1,29	34,04	245,34	122,53	10 000,00
10	4677	1116	1116,4	39,24	496,71	580,49	1,29	34,04	253,85	122,53	10 000,00
10,25	4677	1116	1116,4	39,24	496,71	580,49	1,29	34,04	262,36	122,53	10 000,00
10,5	4677	1116	1116,4	39,24	496,71	580,49	1,29	34,04	270,87	122,53	10 000,00
10,75	4677	1116	1116,4	39,24	496,71	580,49	1,29	34,04	279,38	122,53	10 000,00
11	4677	1116	1116,4	39,24	496,71	580,49	1,29	34,04	287,89	122,53	10 000,00
11,25	4677	1116	1116,4	39,24	496,71	580,49	1,29	34,04	296,40	122,53	10 000,00
11,5	4677	1116	1116,4	39,24	496,71	580,49	1,29	34,04	304,91	122,53	10 000,00
11,75	4677	1116	1116,4	39,24	496,71	580,49	1,29	34,04	313,42	122,53	10 000,00
12	4677	1116	1116,4	39,24	496,71	580,49	1,29	34,04	321,93	122,53	10 000,00
12,25	4677	1116	1116,4	39,24	496,71	580,49	1,29	34,04	330,44	122,53	10 000,00
12,5	4677	1116	1116,4	39,24	496,71	580,49	1,29	34,04	338,95	122,53	10 000,00
12,75	4677	1116	1116,4	39,24	496,71	580,49	1,29	34,04	347,45	122,53	10 000,00
13	4677	1116	1116,4	39,24	496,71	580,49	1,29	34,04	355,96	122,53	10 000,00
13,25	4677	1116	1116,4	39,24	496,71	580,49	1,29	34,04	364,47	122,53	10 000,00
13,5	4677	1116	1116,4	39,24	496,71	580,49	1,29	34,04	372,98	122,53	10 000,00
13,75	4677	1116	1116,4	39,24	496,71	580,49	1,29	34,04	381,49	122,53	10 000,00
14	4677	1116	1116,4	39,24	496,71	580,49	1,29	34,04	390,00	122,53	10 000,00
14,25	4677	1116	1116,4	39,24	496,71	580,49	1,29	34,04	398,51	122,53	10 000,00
14,5	4677	1116	1116,4	39,24	496,71	580,49	1,29	34,04	407,02	122,53	10 000,00
14,75	4677	1116	1116,4	39,24	496,71	580,49	1,29	34,04	415,53	122,53	10 000,00
15	4677	1116	1116,4	39,24	496,71	580,49	1,29	34,04	424,04	122,53	10 000,00
15,25	4677	1116	1116,4	39,24	496,71	580,49	1,29	34,04	432,55	122,53	10 000,00
15,5	4677	1116	1116,4	39,24	496,71	580,49	1,29	34,04	441,06	122,53	10 000,00
15,75	4677	1116	1116,4	39,24	496,71	580,49	1,29	34,04	449,56	122,53	10 000,00
16	4677	1116	1116,4	39,24	496,71	580,49	1,29	34,04	458,07	122,53	10 000,00
16,25	4677	1116	1116,4	39,24	496,71	580,49	1,29	34,04	466,58	122,53	10 000,00
16,5	4677	1116	1116,4	39,24	496,71	580,49	1,29	34,04	475,09	122,53	10 000,00
16,75	4677	1116	1116,4	39,24	496,71	580,49	1,29	34,04	483,60	122,53	10 000,00
17	4677	1116	1116,4	39,24	496,71	580,49	1,29	34,04	492,11	122,53	10 000,00
17,25	4677	1116	1116,4	39,24	496,71	580,49	1,29	34,04	500,62	122,53	10 000,00
17,5	4677	1116	1116,4	39,24	496,71	580,49	1,29	34,04	509,13	122,53	10 000,00
17,75	4677	1116	1116,4	39,24	496,71	580,49	1,29	34,04	517,64	122,53	10 000,00
18	4677	1116	1116,4	39,24	496,71	580,49	1,29	34,04	526,15	122,53	10 000,00
18,25	4677	1116	1116,4	39,24	496,71	580,49	1,29	34,04	534,66	122,53	10 000,00
18,5	4677	1116	1116,4	39,24	496,71	580,49	1,29	34,04	543,17	122,53	10 000,00
18,75	4677	1116	1116,4	39,24	496,71	580,49	1,29	34,04	551,68	122,53	10 000,00
19	4677	1116	1116,4	39,24	496,71	580,49	1,29	34,04	560,18	122,53	10 000,00
19,25	4677	1116	1116,4	39,24	496,71	580,49	1,29	34,04	568,69	122,53	10 000,00
19,5	4677	1116	1116,4	39,24	496,71	580,49	1,29	34,04	577,20	122,53	10 000,00
19,75	4677	1116	1116,4	39,24	496,71	580,49	1,29	34,04	585,71	122,53	10 000,00
20	4677	1116	1116,4	39,24	496,71	580,49	1,29	34,04	594,22	122,53	10 000,00
20,25	4677	1116	1116,4	39,24	496,71	580,49	1,29	34,04	602,73	122,53	10 000,00
20,5	4677	1116	1116,4	39,24	496,71	580,49	1,29	34,04	611,24	122,53	10 000,00
20,75	4677	1116	1116,4	39,24	496,71	580,49	1,29	34,04	619,75	122,53	10 000,00
21	4677	1116	1116,4	39,24	496,71	580,49	1,29	34,04	628,26	122,53	10 000,00
21,25	4677	1116	1116,4	39,24	496,71	580,49	1,29	34,04	636,77	122,53	10 000,00
21,5	4677	1116	1116,4	39,24	496,71	580,49	1,29	34,04	645,28	122,53	10 000,00
21,75	4677	1116	1116,4	39,24	496,71	580,49	1,29	34,04	653,79	122,53	10 000,00
22	4677	1116	1116,4	39,24	496,71	580,49	1,29	34,04	662,29	122,53	10 000,00
22,25	4677	1116	1116,4	39,24	496,71	580,49	1,29	34,04	670,80	122,53	10 000,00
22,5	4677	1116	1116,4	39,24	496,71	580,49	1,29	34,04	679,31	122,53	10 000,00
22,75	4677	1116	1116,4	39,24	496,71	580,49	1,29	34,04	687,82	122,53	10 000,00
23	4677	1116	1116,4	39,24	496,71	580,49	1,29	34,04	696,33	122,53	10 000,00
23,25	4677	1116	1116,4	39,24	496,71	580,49	1,29	34,04	704,84	122,53	10 000,00
23,5	4677	1116	1116,4	39,24	496,71	580,49	1,29	34,04	713,35	122,53	10 000,00
23,75	4677	1116	1116,4	39,24	496,71	580,49	1,29	34,04	721,86	122,53	10 000,00
24	4677	1116	1116,4	39,24	496,71	580,49	1,29	34,04	730,37	122,53	10 000,00
24,25	4677	1116	1116,4	39,24	496,71	580,49	1,29	34,04	738,88	122,53	10 000,00
24,5	4677	1116	1116,4	39,24	496,71	580,49	1,29	34,04	747,39	122,53	10 000,00
24,75	4677	1116	1116,4	39,24	496,71	580,49	1,29	34,04	755,90	122,53	10 000,00
25	4677	1116	1116,4	39,24	496,71	580,49	1,29	34,04	764,40	122,53	10 000,00
25,25	4677	1116	1116,4	39,24	496,71	580,49	1,29	34,04	772,91	122,53	10 000,00
25,5	4677	1116	1116,4	39,24	496,71	580,49	1,29	34,04	781,42	122,53	10 000,00
25,75	4677	1116	1116,4	39,24	496,71	580,49	1,29	34,04	789,93	122,53	10 000,00
26	4677	1116	1116,4	39,24	496,71	580,49	1,29	34,04	798,44	122,53	10 000,00
26,25	4677	1116	1116,4	39,24	496,71	580,49	1,29	34,04	806,95	122,53	10 000,00
26,5	4677	1116	1116,4	39,24	496,71	580,49	1,29	34,04	815,46	122,53	10 000,00
26,75	4677	1116	1116,4	39,24	496,71	580,49	1,29	34,04	823,97	122,53	10 000,00
27	4677	1116	1116,4	39,24	496,71	580,49	1,29	34,04	832,48	122,53	10 000,00
27,25	4677	1116	1116,4	39,24	496,71	580,49	1,29	34,04	840,99	122,53	10 000,00
27,5	4677	1116	1116,4	39,24	496,71	580,49	1,29	34,04	849,50	122,53	10 000,00
27,75	4677	1116	1116,4	39,24	496,71	580,49	1,29	34,04	858,01	122,53	10 000,00
28	4677	1116	1116,4	39,24	496,71	580,49	1,29	34,04	866,52	122,53	10 000,00
28,25	4677	1116	1116,4	39,24	496,71	580,49	1,29	34,04	875,02	122,53	10 000,00
28,5	4677	1116	1116,4	39,24	496,71	580,49	1,29	34,04	883,53	122,53	10 000,00
28,75	4677	1116	1116,4	39,24	496,71	580,49	1,29	34,04	892,04	122,53	10 000,00
29	4677	1116	1116,4	39,24	496,71	580,49	1,29	34,04	900,55	122,53	10 000,00
29,25	4677	1116	1116,4	39,24	496,71	580,49	1,29	34,04	909,06	122,53	10 000,00
29,5	4677	1116	1116,4	39,24	496,71	580,49	1,29	34,04	917,57	122,53	10 000,00
29,75	4677	1116	1116,4	39,24	496,71	580,49	1,29	34,04	926,08	122,53	10 000,00
30	4677	1116	1116,4	39,24	496,71	580,49	1,29	34,04	934,59	122,53	10 000,00
30,25	4677	1116	1116,4	39,24	496,71	580,49	1,29	34,04	943,10	122,53	10 000,00
30,5	4677	1116	1116,4	39,24	496,71	580,49	1,29	34,04	951,61	122,53	10 000,00
30,75	4677	1116	1116,4	39,24	496,71	580,49	1,29	34,04	960,12	122,53	10 000,00
31	4677	1116	1116,4	39,24	496,71	580,49	1,29	34,04	968,63	122,53	10 000,00
31,25	4677	1116	1116,4	39,24	496,71	580,49	1,29	34,04	977,13	122,53	10 000,00
31,5	4677	1116	1116,4	39,24	496,71	580,49	1,29	34,04	985,64	122,53	10 000,00
31,75	4677	1116	1116,4	39,24	496,71	580,49	1,29	34,04	994,15	122,53	10 000,00
32	4677	1116	1116,4	39,24	496,71	580,49	1,29	34,04	1 002,66	122,53	10 000,00
32,25	4677	1116	1116,4	39,24	496,71	580,49	1,29	34,04	1 011,17	122,53	10 000,00
32,5	4677	1116	1116,4	39,24	496,71	580,49	1,29	34,04	1 019,68	122,53	10 000,00
32,75	4677	1116	1116,4	39,24	496,71	580,49	1,29	34,04	1 028,19	122,53	10 000,00
33	4677	1116	1116,4	39,24	496,71	580,49	1,29	34,04	1 036,70	122,53	10 000,00
33,25	4677	1116	1116,4	39,24	496,71	580,49	1,29	34,04	1 045,21	122,53	10 000,00
33,5	4677	1116	1116,4	39,24	496,71	580,49	1,29	34,04	1 053,72	122,53	10 000,00
33,75	4677	1116	1116,4	39,24	496,71	580,49	1,29	34,04	1 062,23	122,53	10 000,00
34	4677	1116	1116,4	39,24	496,71	580,49	1,29	34,04	1 070,74	122,53	10 000,00
34,25	4677	1116	1116,4	39,24	496,71	580,49	1,29	34,04	1 079,24	122,53	10 000,00
34,5	4677	1116	1116,4	39,24	496,71	580,49	1,29	34,04	1 087,75	122,53	10 000,00
34,75	4677	1116	1116,4	39,24	496,71	580,49	1,29	34,04	1 096,26	122,53	10 000,00
35	4677	1116	1116,4	39,24	496,71	580,49	1,29	34,04	1 104,77	122,53	10 000,00
35,25	4677	1116	1116,4	39,24	496,71	580,49	1,29	34,04	1 113,28	122,53	10 000,00
35,5	4677	1116	1116,4	39,24	496,71	580,49	1,29	34,04	1 121,79	122,53	10 000,00
35,75	4677	1116	1116,4	39,24	496,71	580,49	1,29	34,04	1 130,30	122,53	10 000,00
36	4677	1116	1116,4	39,24	496,71	580,49	1,29	34,04	1 138,81	122,53	10 000,00
36,25	4677	1116	1116,4	39,24	496,71	580,49	1,29	34,04	1 147,32	122,53	10 000,00
36,5	4677	1116	1116,4	39,24	496,71	580,49	1,29	34,04	1 155,83	122,53	10 000,00
36,75	4677	1116	1116,4	39,24	496,71	580,49	1,29	34,04	1 164,34	122,53	10 000,00
37	4677	1116	1116,4	39,24	496,71	580,49	1,29	34,04	1 172,85	122,53	10 000,00
37,25	4677	1116	1116,4	39,24	496,71	580,49	1,29	34,04	1 181,36	122,53	10 000,00
37,5	4677	1116	1116,4	39,24	496,71	580,49	1,29	34,04	1 189,86	122,53	10 000,00
37,75	4677	1116	1116,4	39,24	496,71	580,49	1,29	34,04	1 198,37	122,53	10 000,00
38	4677	1116	1116,4	39,24	496,71	580,49	1,29	34,04	1 206,88	122,53	10 000,00
38,25	4677	1116	1116,4	39,24	496,71	580,49	1,29	34,04	1 215,39	122,53	10 000,00
38,5	4677	1116	1116,4	39,24	496,71	580,49	1,29	34,04	1 223,90	122,53	10 000,00
38,75	4677	1116	1116,4	39,24	496,71	580,49	1,29	34,04	1 232,41	122,53	10 000,00
39	4677	1116	1116,4	39,24	496,71	580,49	1,29	34,04	1 240,92	122,53	10 000,00
39,25	4677	1116	1116,4	39,24	496,71	580,49	1,29	34,04	1 249,43	122,53	10 000,00
39,5	4677	1116	1116,4	39,24	496,71	580,49	1,29	34,04	1 257,94	122,53	10 000,00
39,75	4677	1116	1116,4	39,24	496,71	580,49	1,29	34,04	1 266,45	122,53	10 000,00
40	4677	1116	1116,4	39,24	496,71	580,49	1,29	34,04	1 274,96	122,53	10 000,00
40,25	4677	1116	1116,4	39,24	496,71	580,49	1,29	34,04	1 283,47	122,53	10 000,00
40,5	4677	1116	1116,4	39,24	496,71	580,49	1,29	34,04	1 291,97	122,53	10 000,00
40,75	4677	1116	1116,4	39,24	496,71	580,49	1,29	34,04	1 300,48	122,53	10 000,00
41	4677	1116	1116,4	39,24	496,71	580,49	1,29	34,04	1 308,99	122,53	10 000,00
41,25	4677	1116	1116,4	39,24	496,71	580,49	1,29	34,04	1 317,50	122,53	10 000,00
41,5	4677	1116	1116,4	39,24	496,71	580,49	1,29	34,04	1 326,01	122,53	10 000,00
41,75	4677	1116	1116,4	39,24	496,71	580,49	1,29	34,04	1 334,52	122,53	10 000,00
42	4677	1116	1116,4	39,24	496,71	580,49	1,29	34,04	1 343,03	122,53	10 000,00
42,25	4677	1116	1116,4	39,24	496,71	580,49	1,29	34,04	1 351,54	122,53	10 000,00
42,5	4677	1116	1116,4	39,24	496,71	580,49	1,29	34,04	1 360,05	122,53	10 000,00
42,75	4677	1116	1116,4	39,24	496,71	580,49	1,29	34,04	1 368,56	122,53	10 000,00
43	4677	1116	1116,4	39,24	496,71	580,49	1,29	34,04	1 377,07	122,53	10 000,00
43,25	4677	1116	1116,4	39,24	496,71	580,49	1,29	34,04	1 385,58	122,53	10 000,00
43,5	4677	1116	1116,4	39,24	496,71	580,49	1,29	34,04	1 394,08	122,53	10 000,00
43,75	4677	1116	1116,4	39,24	496,71	580,49	1,29	34,04	1 402,59	122,53	10 000,00
44	4677	1116	1116,4	39,24	496,71	580,49	1,29	34,04	1 411,10	122,53	10 000,00
44,25	4677	1116	1116,4	39,24	496,71	580,49	1,29	34,04	1 419,61	122,53	10 000,00
44,5	4677	1116	1116,4	39,24	496,71	580,49	1,29	34,04	1 428,12	122,53	10 000,00
44,75	4677	1116	1116,4	39,24	496,71	580,49	1,29	34,04	1 436,63	122,53	10 000,00
45	4677	1116	1116,4	39,24	496,71	580,49	1,29	34,04	1 445,14	122,53	10 000,00
45,25	4677	1116	1116,4	39,24	496,71	580,49	1,29	34,04	1 453,65	122,53	10 000,00
45,5	4677	1116	1116,4	39,24	496,71	580,49	1,29	34,04	1 462,16	122,53	10 000,00
45,75	4677	1116	1116,4	39,24	496,71	580,49	1,29	34,04	1 470,67	122,53	10 000,00
46	4677	1116	1116,4	39,24	496,71	580,49	1,29	34,04	1 479,18	122,53	10 000,00
46,25	4677	1116	1116,4	39,24	496,71	580,49	1,29	34,04	1 487,69	122,53	10 000,00
46,5	4677	1116	1116,4	39,24	496,71	580,49	1,29	34,04	1 496,20	122,53	10 000,00
46,75	4677	1116	1116,4	39,24	496,71	580,49	1,29	34,04	1 504,70	122,53	10 000,00
47	4677	1116	1116,4	39,24	496,71	580,49	1,29	34,04	1 513,21	122,53	10 000,00
47,25	4677	1116	1116,4	39,24	496,71	580,49	1,29	34,04	1 521,72	122,53	10 000,00
47,5	4677	1116	1116,4	39,24	496,71	580,49	1,29	34,04	1 530,23	122,53	10 000,00
47,75	4677	1116	1116,4	39,24	496,71	580,49	1,29	34,04	1 538,74	122,53	10 000,00
48	4677	1116	1116,4	39,24	496,71	580,49	1,29	34,04	1 547,25	122,53	10 000,00
48,25	4677	1116	1116,4	39,24	496,71	580,49	1,29	34,04	1 555,76	122,53	10 000,00
48,5	4677	1116	1116,4	39,24	496,71	580,49	1,29	34,04	1 564,27	122,53	10 000,00
48,75	4677	1116	1116,4	39,24	496,71	580,49	1,29	34,04	1 572,78	122,53	10 000,00
49	4677	1116	1116,4	39,24	496,71	580,49	1,29	34,04	1 581,29	122,53	10 000,00
49,25	4677	1116	1116,4	39,24	496,71	580,49	1,29	34,04	1 589,80	122,53	10 000,00
49,5	4677	1116	1116,4	39,24	496,71	580,49	1,29	34,04	1 598,31	122,53	10 000,00
49,75	4677	1116	1116,4	39,24	496,71	580,49	1,29	34,04	1 606,81	122,53	10 000,00
50	4677	1116	1116,4	39,24	496,71	580,49	1,29	34,04	1 615,32	122,53	10 000,00
50,25	4677	1116	1116,4	39,24	496,71	580,49	1,29	34,04	1 623,83	122,53	10 000,00
50,5	4677	1116	1116,4	39,24	496,71	580,49	1,29	34,04	1 632,34	122,53	10 000,00
50,75	4677	1116	1116,4	39,24	496,71	580,49	1,29	34,04	1 640,85	122,53	10 000,00
51	4677	1116	1116,4	39,24	496,71	580,49	1,29	34,04	1 649,36	122,53	10 000,00
51,25	4677	1116	1116,4	39,24	496,71	580,49	1,29	34,04	1 657,87	122,53	10 000,00
51,5	4677	1116	1116,4	39,24	496,71	580,49	1,29	34,04	1 666,38	122,53	10 000,00
51,75	4677	1116	1116,4	39,24	496,71	580,49	1,29	34,04	1 674,89	122,53	10 000,00
52	4677	1116	1116,4	39,24	496,71	580,49	1,29	34,04	1 683,40	122,53	10 000,00
52,25	4677	1116	1116,4	39,24	496,71	580,49	1,29	34,04	1 691,91	122,53	10 000,00
52,5	4677	1116	1116,4	39,24	496,71	580,49	1,29	34,04	1 700,42	122,53	10 000,00
52,75	4677	1116	1116,4	39,24	496,71	580,49	1,29	34,04	1 708,92	122,53	10 000,00
53	4677	1116	1116,4	39,24	496,71	580,49	1,29	34,04	1 717,43	122,53	10 000,00
53,25	4677	1116	1116,4	39,24	496,71	580,49	1,29	34,04	1 725,94	122,53	10 000,00
53,5	4677	1116	1116,4	39,24	496,71	580,49	1,29	34,04	1 734,45	122,53	10 000,00
53,75	4677	1116	1116,4	39,24	496,71	580,49	1,29	34,04	1 742,96	122,53	10 000,00
54	4677	1116	1116,4	39,24	496,71	580,49	1,29	34,04	1 751,47	122,53	10 000,00
54,25	4677	1116	1116,4	39,24	496,71	580,49	1,29	34,04	1 759,98	122,53	10 000,00
54,5	4677	1116	1116,4	39,24	496,71	580,49	1,29	34,04	1 768,49	122,53	10 000,00
54,75	4677	1116	1116,4	39,24	496,71	580,49	1,29	34,04	1 777,00	122,53	10 000,00
55	4677	1116	1116,4	39,24	496,71	580,49	1,29	34,04	1 785,51	122,53	10 000,00
55,25	4677	1116	1116,4	39,24	496,71	580,49	1,29	34,04	1 794,02	122,53	10 000,00
55,5	4677	1116	1116,4	39,24	496,71	580,49	1,29	34,04	1 802,53	122,53	10 000,00
55,75	4677	1116	1116,4	39,24	496,71	580,49	1,29	34,04	1 811,04	122,53	10 000,00
56	4677	1116	1116,4	39,24	496,71	580,49	1,29	34,04	1 819,54	122,53	10 000,00
56,25	4677	1116	1116,4	39,24	496,71	580,49	1,29	34,04	1 828,05	122,53	10 000,00
56,5	4677	1116	1116,4	39,24	496,71	580,49	1,29	34,04	1 836,56	122,53	10 000,00
56,75	4677	1116	1116,4	39,24	496,71	580,49	1,29	34,04	1 845,07	122,53	10 000,00
57	4677	1116	1116,4	39,24	496,71	580,49	1,29	34,04	1 853,58	122,53	10 000,00
57,25	4677	1116	1116,4	39,24	496,71	580,49	1,29	34,04	1 862,09	122,53	10 000,00
57,5	4677	1116	1116,4	39,24	496,71	580,49	1,29	34,04	1 870,60	122,53	10 000,00
57,75	4677	1116	1116,4	39,24	496,71	580,49	1,29	34,04	1 879,11	122,53	10 000,00
58	4677	1116	1116,4	39,24	496,71	580,49	1,29	34,04	1 887,62	122,53	10 000,00
58,25	4677	1116	1116,4	39,24	496,71	580,49	1,29	34,04	1 896,13	122,53	10 000,00
58,5	4677	1116	1116,4	39,24	496,71	580,49	1,29	34,04	1 904,64	122,53	10 000,00
58,75	4677	1116	1116,4	39,24	496,71	580,49	1,29	34,04	1 913,15	122,53	10 000,00
59	4677	1116	1116,4	39,24	496,71	580,49	1,29	34,04	1 921,65	122,53	10 000,00
59,25	4677	1116	1116,4	39,24	496,71	580,49	1,29	34,04	1 930,16	122,53	10 000,00
59,5	4677	1116	1116,4	39,24	496,71	580,49	1,29	34,04	1 938,67	122,53	10 000,00
59,75	4677	1116	1116,4	39,24	496,71	580,49	1,29	34,04	1 947,18	122,53	10 000,00
60	4677	1116	1116,4	39,24	496,71	580,49	1,29	34,04	1 955,69	122,53	10 000,00
60,25	4677	1116	1116,4	39,24	496,71	580,49	1,29	34,04	1 964,20	122,53	10 000,00
60,5	4677	1116	1116,4	39,24	496,71	580,49	1,29	34,04	1 972,71	122,53	10 000,00
60,75	4677	1116	1116,4	39,24	496,71	580,49	1,29	34,04	1 981,22	122,53	10 000,00
61	4677	1116	1116,4	39,24	496,71	580,49	1,29	34,04	1 989,73	122,53	10 000,00
61,25	4677	1116	1116,4	39,24	496,71	580,49	1,29	34,04	1 998,24	122,53	10 000,00
61,5	4677	1116	1116,4	39,24	496,71	580,49	1,29	34,04	2 006,75	122,53	10 000,00
61,75	4677	1116	1116,4	39,24	496,71	580,49	1,29	34,04	2 015,26	122,53	10 000,00
62	4677	1116	1116,4	39,24	496,71	580,49	1,29	34,04	2 023,76	122,53	10 000,00
62,25	4677	1116	1116,4	39,24	496,71	580,49	1,29	34,04	2 032,27	122,53	10 000,00
62,5	4677	1116	1116,4	39,24	496,71	580,49	1,29	34,04	2 040,78	122,53	10 000,00
62,75	4677	1116	1116,4	39,24	496,71	580,49	1,29	34,04	2 049,29	122,53	10 000,00
63	4677	1116	1116,4	39,24	496,71	580,49	1,29	34,04	2 057,80	122,53	10 000,00
63,25	4677	1116	1116,4	39,24	496,71	580,49	1,29	34,04	2 066,31	122,53	10 000,00
63,5	4677	1116	1116,4	39,24	496,71	580,49	1,29	34,04	2 074,82	122,53	10 000,00
63,75	4677	1116	1116,4	39,24	496,71	580,49	1,29	34,04	2 083,33	122,53	10 000,00
64	4677	1116	1116,4	39,24	496,71	580,49	1,29	34,04	2 091,84	122,53	10 000,00
64,25	4677	1116	1116,4	39,24	496,71	580,49	1,29	34,04	2 100,35	122,53	10 000,00
64,5	4677	1116	1116,4	39,24	496,71	580,49	1,29	34,04	2 108,86	122,53	10 000,00
64,75	4677	1116	1116,4	39,24	496,71	580,49	1,29	34,04	2 117,37	122,53	10 000,00
65	4677	1116	1116,4	39,24	496,71	580,49	1,29	34,04	2 125,88	122,53	10 000,00
65,25	4677	1116	1116,4	39,24	496,71	580,49	1,29	34,04	2 134,38	122,53	10 000,00
65,5	4677	1116	1116,4	39,24	496,71	580,49	1,29	34,04	2 142,89	122,53	10 000,00
65,75	4677	1116	1116,4	39,24	496,71	580,49	1,29	34,04	2 151,40	122,53	10 000,00
66	4677	1116	1116,4	39,24	496,71	580,49	1,29	34,04	2 159,91	122,53	10 000,00
66,25	4677	1116	1116,4	39,24	496,71	580,49	1,29	34,04	2 168,42	122,53	10 000,00
66,5	4677	1116	1116,4	39,24	496,71	580,49	1,29	34,04	2 176,93	122,53	10 000,00
66,75	4677	1116	1116,4	39,24	496,71	580,49	1,29	34,04	2 185,44	122,53	10 000,00
67	4677	1116	1116,4	39,24	496,71	580,49	1,29	34,04	2 193,95	122,53	10 000,00
67,25	4677	1116	1116,4	39,24	496,71	580,49	1,29	34,04	2 202,46	122,53	10 000,00
67,5	4677	1116	1116,4	39,24	496,71	580,49	1,29	34,04	2 210,97	122,53	10 000,00
67,75	4677	1116	1116,4	39,24	496,71	580,49	1,29	34,04	2 219,48	122,53	10 000,00
68	4677	1116	1116,4	39,24	496,71	580,49	1,29	34,04	2 227,99	122,53	10 000,00
68,25	4677	1116	1116,4	39,24	496,71	580,49	1,29	34,04	2 236,49	122,53	10 000,00
68,5	4677	1116	1116,4	39,24	496,71	580,49	1,29	34,04	2 245,00	122,53	10 000,00
68,75	4677	1116	1116,4	39,24	496,71	580,49	1,29	34,04	2 253,51	122,53	10 000,00
69	4677	1116	1116,4	39,24	496,71	580,49	1,29	34,04	2 262,02	122,53	10 000,00
69,25	4677	1116	1116,4	39,24	496,71	580,49	1,29	34,04	2 270,53	122,53	10 000,00
69,5	4677	1116	1116,4	39,24	496,71	580,49	1,29	34,04	2 279,04	122,53	10 000,00
69,75	4677	1116	1116,4	39,24	496,71	580,49	1,29	34,04	2 287,55	122,53	10 000,00
70	4677	1116	1116,4	39,24	496,71	580,49	1,29	34,04	2 296,06	122,53	10 000,00
70,25	4677	1116	1116,4	39,24	496,71	580,49	1,29	34,04	2 304,57	122,53	10 000,00
70,5	4677	1116	1116,4	39,24	496,71	580,49	1,29	34,04	2 313,08	122,53	10 000,00
70,75	4677	1116	1116,4	39,24	496,71	580,49	1,29	34,04	2 321,59	122,53	10 000,00
71	4677	1116	1116,4	39,24	496,71	580,49	1,29	34,04	2 330,10	122,53	10 000,00
71,25	4677	1116	1116,4	39,24	496,71	580,49	1,29	34,04	2 338,60	122,53	10 000,00
71,5	4677	1116	1116,4	39,24	496,71	580,49	1,29	34,04	2 347,11	122,53	10 000,00
71,75	4677	1116	1116,4	39,24	496,71	580,49	1,29	34,04	2 355,62	122,53	10 000,00
72	4677	1116	1116,4	39,24	496,71	580,49	1,29	34,04	2 364,13	122,53	10 000,00
72,25	4677	1116	1116,4	39,24	496,71	580,49	1,29	34,04	2 372,64	122,53	10 000,00
72,5	4677	1116	1116,4	39,24	496,71	580,49	1,29	34,04	2 381,15	122,53	10 000,00
72,75	4677	1116	1116,4	39,24	496,71	580,49	1,29	34,04	2 389,66	122,53	10 000,00
73	4677	1116	1116,4	39,24	496,71	580,49	1,29	34,04	2 398,17	122,53	10 000,00
73,25	4677	1116	1116,4	39,24	496,71	580,49	1,29	34,04	2 406,68	122,53	10 000,00
73,5	4677	1116	1116,4	39,24	496,71	580,49	1,29	34,04	2 415,19	122,53	10 000,00
73,75	4677	1116	1116,4	39,24	496,71	580,49	1,29	34,04	2 423,70	122,53	10 000,00
74	4677	1116	1116,4	39,24	496,71	580,49	1,29	34,04	2 432,21	122,53	10 000,00
74,25	4677	1116	1116,4	39,24	496,71	580,49	1,29	34,04	2 440,72	122,53	10 000,00
74,5	4677	1116	1116,4	39,24	496,71	580,49	1,29	34,04	2 449,22	122,53	10 000,00
74,75	4677	1116	1116,4	39,24	496,71	580,49	1,29	34,04	2 457,73	122,53	10 000,00
75	4677	1116	1116,4	39,24	496,71	580,49	1,29	34,04	2 466,24	122,53	10 000,00
75,25	4677	1116	1116,4	39,24	496,71	580,49	1,29	34,04	2 474,75	122,53	10 000,00
75,5	4677	1116	1116,4	39,24	496,71	580,49	1,29	34,04	2 483,26	122,53	10 000,00
75,75	4677	1116	1116,4	39,24	496,71	580,49	1,29	34,04	2 491,77	122,53	10 000,00
76	4677	1116	1116,4	39,24	496,71	580,49	1,29	34,04	2 500,28	122,53	10 000,00
76,25	4677	1116	1116,4	39,24	496,71	580,49	1,29	34,04	2 508,79	122,53	10 000,00
76,5	4677	1116	1116,4	39,24	496,71	580,49	1,29	34,04	2 517,30	122,53	10 000,00
76,75	4677	1116	1116,4	39,24	496,71	580,49	1,29	34,04	2 525,81	122,53	10 000,00
77	4677	1116	1116,4	39,24	496,71	580,49	1,29	34,04	2 534,32	122,53	10 000,00
77,25	4677	1116	1116,4	39,24	496,71	580,49	1,29	34,04	2 542,83	122,53	10 000,00
77,5	4677	1116	1116,4	39,24	496,71	580,49	1,29	34,04	2 551,33	122,53	10 000,00
77,75	4677	1116	1116,4	39,24	496,71	580,49	1,29	34,04	2 559,84	122,53	10 000,00
78	4677	1116	1116,4	39,24	496,71	580,49	1,29	34,04	2 568,35	122,53	10 000,00
78,25	4677	1116	1116,4	39,24	496,71	580,49	1,29	34,04	2 576,86	122,53	10 000,00
78,5	4677	1116	1116,4	39,24	496,71	580,49	1,29	34,04	2 585,37	122,53	10 000,00
78,75	4677	1116	1116,4	39,24	496,71	580,49	1,29	34,04	2 593,88	122,53	10 000,00
79	4677	1116	1116,4	39,24	496,71	580,49	1,29	34,04	2 602,39	122,53	10 000,00
79,25	4677	1116	1116,4	39,24	496,71	580,49	1,29	34,04	2 610,90	122,53	10 000,00
79,5	4677	1116	1116,4	39,24	496,71	580,49	1,29	34,04	2 619,41	122,53	10 000,00
79,75	4677	1116	1116,4	39,24	496,71	580,49	1,29	34,04	2 627,92	122,53	10 000,00

## RaceZoe
				276 460	W
	Masse :	400	kg	Couple moteur :		220	N.m	N max	12000	trs/min
	Inertie :	450	kg	Puissance :		65000	W	Vitesse basc :	2821	trs/min
	Cx :	0,5		Rapport de réduction : 1 /		8,0
	S :	1,4	m²	Diamètre Roues :		0,6	m		Vmax	169,6
	Crr :	0,01
				Force Motrice C0:		5573	N
incrément temps :		0,25	s		G0	1,25	g

temps :	Force motrice C0 :	Force motrice Pmax :	Force motrice	Résistance roulement :	Résistance aérodynamique :	Résultante :	Accélération m.s-²	Vitesse :	Distance :	Km/h	trs/min
0	5573		5573,3	39,24	0,00	5 534,09	12,30	0,00	0,00	0,00	0,00
0,25	5573		5573,3	39,24	4,05	5 530,04	12,29	3,07	0,77	11,07	782,91
0,5	5573	20085	5573,3	39,24	16,20	5 517,89	12,26	6,15	2,31	22,13	1 565,25
0,75	5573	10046	5573,3	39,24	36,39	5 497,71	12,22	9,21	4,61	33,16	2 345,88
1	5573	6703	5573,3	39,24	64,51	5 469,58	12,15	12,27	7,67	44,16	3 123,64
1,25	5573	5034	5034,0	39,24	100,43	4 894,35	10,88	15,31	11,50	55,10	3 897,43
1,5	5573	4035	4034,6	39,24	139,29	3 856,05	8,57	18,02	16,01	64,89	4 589,84	m /da	1000	24,75
1,75	5573	3426	3425,9	39,24	174,37	3 212,33	7,14	20,17	21,05	72,60	5 135,36	m /da	400	12
2	5573	3062	3062,0	39,24	206,59	2 816,17	6,26	21,95	26,54	79,02	5 589,81
2,25	5573	2813	2813,1	39,24	237,09	2 536,73	5,64	23,52	32,42	84,66	5 988,22	m /da	50	3
2,5	5573	2626	2625,9	39,24	266,36	2 320,30	5,16	24,92	38,65	89,73	6 347,09
2,75	5573	2477	2477,4	39,24	294,63	2 143,57	4,76	26,21	45,20	94,37	6 675,35	km/h	45	1,25
3	5573	2356	2355,6	39,24	322,00	1 994,36	4,43	27,40	52,05	98,66	6 978,60	km/h	50	1,25
3,25	5573	2253	2253,2	39,24	348,57	1 865,44	4,15	28,51	59,18	102,65	7 260,75	km/h	100	3,25
3,5	5573	2166	2165,7	39,24	374,37	1 752,08	3,89	29,55	66,57	106,38	7 524,65	km/h	80	2,25
3,75	5573	2090	2089,7	39,24	399,44	1 651,06	3,67	30,52	74,20	109,88	7 772,52
4	5573	2023	2023,1	39,24	423,80	1 560,05	3,47	31,44	82,06	113,18	8 006,10
4,25	5573	1964	1964,1	39,24	447,49	1 477,33	3,28	32,31	90,13	116,30	8 226,80
4,5	5573	1911	1911,4	39,24	470,52	1 401,62	3,11	33,13	98,42	119,26	8 435,80
4,75	5573	1864	1864,0	39,24	492,90	1 331,88	2,96	33,91	106,89	122,06	8 634,09
5	5573	1821	1821,2	39,24	514,65	1 267,33	2,82	34,65	115,55	124,73	8 822,51
5,25	5573	1782	1782,3	39,24	535,78	1 207,30	2,68	35,35	124,39	127,26	9 001,80
5,5	5573	1747	1746,8	39,24	556,30	1 151,28	2,56	36,02	133,40	129,67	9 172,60
5,75	5573	1714	1714,3	39,24	576,23	1 098,82	2,44	36,66	142,56	131,98	9 335,47
6	5573	1684	1684,4	39,24	595,58	1 049,56	2,33	37,27	151,88	134,17	9 490,92
6,25	5573	1657	1656,8	39,24	614,36	1 003,19	2,23	37,85	161,34	136,27	9 639,41
6,5	5573	1631	1631,3	39,24	632,59	959,45	2,13	38,41	170,95	138,28	9 781,33
6,75	5573	1608	1607,6	39,24	650,26	918,10	2,04	38,94	180,68	140,20	9 917,06
7	5573	1586	1585,6	39,24	667,41	878,95	1,95	39,45	190,55	142,04	10 046,95
7,25	5573	1565	1565,1	39,24	684,03	841,83	1,87	39,94	200,53	143,79	10 171,29
7,5	5573	1546	1546,0	39,24	700,14	806,59	1,79	40,41	210,63	145,48	10 290,39
7,75	5573	1528	1528,1	39,24	715,76	773,08	1,72	40,86	220,85	147,09	10 404,50
8	5573	1511	1511,3	39,24	730,88	741,19	1,65	41,29	231,17	148,64	10 513,86
8,25	5573	1496	1495,6	39,24	745,54	710,82	1,58	41,70	241,60	150,12	10 618,72
8,5	5573	1481	1480,8	39,24	759,72	681,87	1,52	42,09	252,12	151,54	10 719,28
8,75	5573	1467	1466,9	39,24	773,46	654,24	1,45	42,47	262,74	152,90	10 815,75
9	5573	1454	1453,9	39,24	786,75	627,86	1,40	42,84	273,45	154,21	10 908,30
9,25	5573	1442	1441,5	39,24	799,62	602,66	1,34	43,19	284,24	155,47	10 997,13
9,5	5573	1430	1429,9	39,24	812,06	578,57	1,29	43,52	295,12	156,67	11 082,39
9,75	5573	1419	1418,9	39,24	824,10	555,53	1,23	43,84	306,08	157,83	11 164,24
10	5573	1408	1408,5	39,24	835,75	533,48	1,19	44,15	317,12	158,94	11 242,83
10,25	5573	1399	1398,6	39,24	847,01	512,38	1,14	44,45	328,23	160,01	11 318,30
10,5	5573	1389	1389,3	39,24	857,89	492,17	1,09	44,73	339,42	161,03	11 390,79
10,75	5573	1380	1380,5	39,24	868,41	472,81	1,05	45,00	350,67	162,02	11 460,42
11	5573	1372	1372,1	39,24	878,58	454,26	1,01	45,27	361,98	162,96	11 527,30
11,25	5573	1364	1364,1	39,24	888,40	436,47	0,97	45,52	373,36	163,87	11 591,57
11,5	5573	1357	1356,5	39,24	897,89	419,42	0,93	45,76	384,80	164,74	11 653,32
11,75	5573	1349	1349,4	39,24	907,06	403,06	0,90	46,00	396,30	165,58	11 712,65
12	5573	1343	1342,5	39,24	915,91	387,37	0,86	46,22	407,86	166,39	11 769,67
12,25	5573	1336	1336,0	39,24	924,46	372,32	0,83	46,43	419,47	167,16	11 824,48
12,5	5573	1330	1329,8	39,24	932,71	357,87	0,80	46,64	431,13	167,91	11 877,15
12,75	5573	1324	1323,9	39,24	940,68	344,01	0,76	46,84	442,84	168,62	11 927,78
13	5573	1318	1318,3	39,24	948,37	330,70	0,73	47,03	454,60	169,31	11 976,44
13,25	5573	1313	1313,0	39,24	952,11	321,60	0,71	47,12	466,38	169,65	12 000,00
13,5	5573	1310	1310,4	39,24	952,11	319,03	0,71	47,12	478,16	169,65	12 000,00
13,75	5573	1310	1310,4	39,24	952,11	319,03	0,71	47,12	489,94	169,65	12 000,00
14	5573	1310	1310,4	39,24	952,11	319,03	0,71	47,12	501,72	169,65	12 000,00
14,25	5573	1310	1310,4	39,24	952,11	319,03	0,71	47,12	513,50	169,65	12 000,00
14,5	5573	1310	1310,4	39,24	952,11	319,03	0,71	47,12	525,28	169,65	12 000,00
14,75	5573	1310	1310,4	39,24	952,11	319,03	0,71	47,12	537,06	169,65	12 000,00
15	5573	1310	1310,4	39,24	952,11	319,03	0,71	47,12	548,84	169,65	12 000,00
15,25	5573	1310	1310,4	39,24	952,11	319,03	0,71	47,12	560,62	169,65	12 000,00
15,5	5573	1310	1310,4	39,24	952,11	319,03	0,71	47,12	572,40	169,65	12 000,00
15,75	5573	1310	1310,4	39,24	952,11	319,03	0,71	47,12	584,19	169,65	12 000,00
16	5573	1310	1310,4	39,24	952,11	319,03	0,71	47,12	595,97	169,65	12 000,00
16,25	5573	1310	1310,4	39,24	952,11	319,03	0,71	47,12	607,75	169,65	12 000,00
16,5	5573	1310	1310,4	39,24	952,11	319,03	0,71	47,12	619,53	169,65	12 000,00
16,75	5573	1310	1310,4	39,24	952,11	319,03	0,71	47,12	631,31	169,65	12 000,00
17	5573	1310	1310,4	39,24	952,11	319,03	0,71	47,12	643,09	169,65	12 000,00
17,25	5573	1310	1310,4	39,24	952,11	319,03	0,71	47,12	654,87	169,65	12 000,00
17,5	5573	1310	1310,4	39,24	952,11	319,03	0,71	47,12	666,65	169,65	12 000,00
17,75	5573	1310	1310,4	39,24	952,11	319,03	0,71	47,12	678,43	169,65	12 000,00
18	5573	1310	1310,4	39,24	952,11	319,03	0,71	47,12	690,21	169,65	12 000,00
18,25	5573	1310	1310,4	39,24	952,11	319,03	0,71	47,12	702,00	169,65	12 000,00
18,5	5573	1310	1310,4	39,24	952,11	319,03	0,71	47,12	713,78	169,65	12 000,00
18,75	5573	1310	1310,4	39,24	952,11	319,03	0,71	47,12	725,56	169,65	12 000,00
19	5573	1310	1310,4	39,24	952,11	319,03	0,71	47,12	737,34	169,65	12 000,00
19,25	5573	1310	1310,4	39,24	952,11	319,03	0,71	47,12	749,12	169,65	12 000,00
19,5	5573	1310	1310,4	39,24	952,11	319,03	0,71	47,12	760,90	169,65	12 000,00
19,75	5573	1310	1310,4	39,24	952,11	319,03	0,71	47,12	772,68	169,65	12 000,00
20	5573	1310	1310,4	39,24	952,11	319,03	0,71	47,12	784,46	169,65	12 000,00
20,25	5573	1310	1310,4	39,24	952,11	319,03	0,71	47,12	796,24	169,65	12 000,00
20,5	5573	1310	1310,4	39,24	952,11	319,03	0,71	47,12	808,02	169,65	12 000,00
20,75	5573	1310	1310,4	39,24	952,11	319,03	0,71	47,12	819,81	169,65	12 000,00
21	5573	1310	1310,4	39,24	952,11	319,03	0,71	47,12	831,59	169,65	12 000,00
21,25	5573	1310	1310,4	39,24	952,11	319,03	0,71	47,12	843,37	169,65	12 000,00
21,5	5573	1310	1310,4	39,24	952,11	319,03	0,71	47,12	855,15	169,65	12 000,00
21,75	5573	1310	1310,4	39,24	952,11	319,03	0,71	47,12	866,93	169,65	12 000,00
22	5573	1310	1310,4	39,24	952,11	319,03	0,71	47,12	878,71	169,65	12 000,00
22,25	5573	1310	1310,4	39,24	952,11	319,03	0,71	47,12	890,49	169,65	12 000,00
22,5	5573	1310	1310,4	39,24	952,11	319,03	0,71	47,12	902,27	169,65	12 000,00
22,75	5573	1310	1310,4	39,24	952,11	319,03	0,71	47,12	914,05	169,65	12 000,00
23	5573	1310	1310,4	39,24	952,11	319,03	0,71	47,12	925,83	169,65	12 000,00
23,25	5573	1310	1310,4	39,24	952,11	319,03	0,71	47,12	937,61	169,65	12 000,00
23,5	5573	1310	1310,4	39,24	952,11	319,03	0,71	47,12	949,40	169,65	12 000,00
23,75	5573	1310	1310,4	39,24	952,11	319,03	0,71	47,12	961,18	169,65	12 000,00
24	5573	1310	1310,4	39,24	952,11	319,03	0,71	47,12	972,96	169,65	12 000,00
24,25	5573	1310	1310,4	39,24	952,11	319,03	0,71	47,12	984,74	169,65	12 000,00
24,5	5573	1310	1310,4	39,24	952,11	319,03	0,71	47,12	996,52	169,65	12 000,00
24,75	5573	1310	1310,4	39,24	952,11	319,03	0,71	47,12	1 008,30	169,65	12 000,00
25	5573	1310	1310,4	39,24	952,11	319,03	0,71	47,12	1 020,08	169,65	12 000,00
25,25	5573	1310	1310,4	39,24	952,11	319,03	0,71	47,12	1 031,86	169,65	12 000,00
25,5	5573	1310	1310,4	39,24	952,11	319,03	0,71	47,12	1 043,64	169,65	12 000,00
25,75	5573	1310	1310,4	39,24	952,11	319,03	0,71	47,12	1 055,42	169,65	12 000,00
26	5573	1310	1310,4	39,24	952,11	319,03	0,71	47,12	1 067,21	169,65	12 000,00
26,25	5573	1310	1310,4	39,24	952,11	319,03	0,71	47,12	1 078,99	169,65	12 000,00
26,5	5573	1310	1310,4	39,24	952,11	319,03	0,71	47,12	1 090,77	169,65	12 000,00
26,75	5573	1310	1310,4	39,24	952,11	319,03	0,71	47,12	1 102,55	169,65	12 000,00
27	5573	1310	1310,4	39,24	952,11	319,03	0,71	47,12	1 114,33	169,65	12 000,00
27,25	5573	1310	1310,4	39,24	952,11	319,03	0,71	47,12	1 126,11	169,65	12 000,00
27,5	5573	1310	1310,4	39,24	952,11	319,03	0,71	47,12	1 137,89	169,65	12 000,00
27,75	5573	1310	1310,4	39,24	952,11	319,03	0,71	47,12	1 149,67	169,65	12 000,00
28	5573	1310	1310,4	39,24	952,11	319,03	0,71	47,12	1 161,45	169,65	12 000,00
28,25	5573	1310	1310,4	39,24	952,11	319,03	0,71	47,12	1 173,23	169,65	12 000,00
28,5	5573	1310	1310,4	39,24	952,11	319,03	0,71	47,12	1 185,02	169,65	12 000,00
28,75	5573	1310	1310,4	39,24	952,11	319,03	0,71	47,12	1 196,80	169,65	12 000,00
29	5573	1310	1310,4	39,24	952,11	319,03	0,71	47,12	1 208,58	169,65	12 000,00
29,25	5573	1310	1310,4	39,24	952,11	319,03	0,71	47,12	1 220,36	169,65	12 000,00
29,5	5573	1310	1310,4	39,24	952,11	319,03	0,71	47,12	1 232,14	169,65	12 000,00
29,75	5573	1310	1310,4	39,24	952,11	319,03	0,71	47,12	1 243,92	169,65	12 000,00
30	5573	1310	1310,4	39,24	952,11	319,03	0,71	47,12	1 255,70	169,65	12 000,00
30,25	5573	1310	1310,4	39,24	952,11	319,03	0,71	47,12	1 267,48	169,65	12 000,00
30,5	5573	1310	1310,4	39,24	952,11	319,03	0,71	47,12	1 279,26	169,65	12 000,00
30,75	5573	1310	1310,4	39,24	952,11	319,03	0,71	47,12	1 291,04	169,65	12 000,00
31	5573	1310	1310,4	39,24	952,11	319,03	0,71	47,12	1 302,83	169,65	12 000,00
31,25	5573	1310	1310,4	39,24	952,11	319,03	0,71	47,12	1 314,61	169,65	12 000,00
31,5	5573	1310	1310,4	39,24	952,11	319,03	0,71	47,12	1 326,39	169,65	12 000,00
31,75	5573	1310	1310,4	39,24	952,11	319,03	0,71	47,12	1 338,17	169,65	12 000,00
32	5573	1310	1310,4	39,24	952,11	319,03	0,71	47,12	1 349,95	169,65	12 000,00
32,25	5573	1310	1310,4	39,24	952,11	319,03	0,71	47,12	1 361,73	169,65	12 000,00
32,5	5573	1310	1310,4	39,24	952,11	319,03	0,71	47,12	1 373,51	169,65	12 000,00
32,75	5573	1310	1310,4	39,24	952,11	319,03	0,71	47,12	1 385,29	169,65	12 000,00
33	5573	1310	1310,4	39,24	952,11	319,03	0,71	47,12	1 397,07	169,65	12 000,00
33,25	5573	1310	1310,4	39,24	952,11	319,03	0,71	47,12	1 408,85	169,65	12 000,00
33,5	5573	1310	1310,4	39,24	952,11	319,03	0,71	47,12	1 420,63	169,65	12 000,00
33,75	5573	1310	1310,4	39,24	952,11	319,03	0,71	47,12	1 432,42	169,65	12 000,00
34	5573	1310	1310,4	39,24	952,11	319,03	0,71	47,12	1 444,20	169,65	12 000,00
34,25	5573	1310	1310,4	39,24	952,11	319,03	0,71	47,12	1 455,98	169,65	12 000,00
34,5	5573	1310	1310,4	39,24	952,11	319,03	0,71	47,12	1 467,76	169,65	12 000,00
34,75	5573	1310	1310,4	39,24	952,11	319,03	0,71	47,12	1 479,54	169,65	12 000,00
35	5573	1310	1310,4	39,24	952,11	319,03	0,71	47,12	1 491,32	169,65	12 000,00
35,25	5573	1310	1310,4	39,24	952,11	319,03	0,71	47,12	1 503,10	169,65	12 000,00
35,5	5573	1310	1310,4	39,24	952,11	319,03	0,71	47,12	1 514,88	169,65	12 000,00
35,75	5573	1310	1310,4	39,24	952,11	319,03	0,71	47,12	1 526,66	169,65	12 000,00
36	5573	1310	1310,4	39,24	952,11	319,03	0,71	47,12	1 538,44	169,65	12 000,00
36,25	5573	1310	1310,4	39,24	952,11	319,03	0,71	47,12	1 550,23	169,65	12 000,00
36,5	5573	1310	1310,4	39,24	952,11	319,03	0,71	47,12	1 562,01	169,65	12 000,00
36,75	5573	1310	1310,4	39,24	952,11	319,03	0,71	47,12	1 573,79	169,65	12 000,00
37	5573	1310	1310,4	39,24	952,11	319,03	0,71	47,12	1 585,57	169,65	12 000,00
37,25	5573	1310	1310,4	39,24	952,11	319,03	0,71	47,12	1 597,35	169,65	12 000,00
37,5	5573	1310	1310,4	39,24	952,11	319,03	0,71	47,12	1 609,13	169,65	12 000,00
37,75	5573	1310	1310,4	39,24	952,11	319,03	0,71	47,12	1 620,91	169,65	12 000,00
38	5573	1310	1310,4	39,24	952,11	319,03	0,71	47,12	1 632,69	169,65	12 000,00
38,25	5573	1310	1310,4	39,24	952,11	319,03	0,71	47,12	1 644,47	169,65	12 000,00
38,5	5573	1310	1310,4	39,24	952,11	319,03	0,71	47,12	1 656,25	169,65	12 000,00
38,75	5573	1310	1310,4	39,24	952,11	319,03	0,71	47,12	1 668,04	169,65	12 000,00
39	5573	1310	1310,4	39,24	952,11	319,03	0,71	47,12	1 679,82	169,65	12 000,00
39,25	5573	1310	1310,4	39,24	952,11	319,03	0,71	47,12	1 691,60	169,65	12 000,00
39,5	5573	1310	1310,4	39,24	952,11	319,03	0,71	47,12	1 703,38	169,65	12 000,00
39,75	5573	1310	1310,4	39,24	952,11	319,03	0,71	47,12	1 715,16	169,65	12 000,00
40	5573	1310	1310,4	39,24	952,11	319,03	0,71	47,12	1 726,94	169,65	12 000,00
40,25	5573	1310	1310,4	39,24	952,11	319,03	0,71	47,12	1 738,72	169,65	12 000,00
40,5	5573	1310	1310,4	39,24	952,11	319,03	0,71	47,12	1 750,50	169,65	12 000,00
40,75	5573	1310	1310,4	39,24	952,11	319,03	0,71	47,12	1 762,28	169,65	12 000,00
41	5573	1310	1310,4	39,24	952,11	319,03	0,71	47,12	1 774,06	169,65	12 000,00
41,25	5573	1310	1310,4	39,24	952,11	319,03	0,71	47,12	1 785,84	169,65	12 000,00
41,5	5573	1310	1310,4	39,24	952,11	319,03	0,71	47,12	1 797,63	169,65	12 000,00
41,75	5573	1310	1310,4	39,24	952,11	319,03	0,71	47,12	1 809,41	169,65	12 000,00
42	5573	1310	1310,4	39,24	952,11	319,03	0,71	47,12	1 821,19	169,65	12 000,00
42,25	5573	1310	1310,4	39,24	952,11	319,03	0,71	47,12	1 832,97	169,65	12 000,00
42,5	5573	1310	1310,4	39,24	952,11	319,03	0,71	47,12	1 844,75	169,65	12 000,00
42,75	5573	1310	1310,4	39,24	952,11	319,03	0,71	47,12	1 856,53	169,65	12 000,00
43	5573	1310	1310,4	39,24	952,11	319,03	0,71	47,12	1 868,31	169,65	12 000,00
43,25	5573	1310	1310,4	39,24	952,11	319,03	0,71	47,12	1 880,09	169,65	12 000,00
43,5	5573	1310	1310,4	39,24	952,11	319,03	0,71	47,12	1 891,87	169,65	12 000,00
43,75	5573	1310	1310,4	39,24	952,11	319,03	0,71	47,12	1 903,65	169,65	12 000,00
44	5573	1310	1310,4	39,24	952,11	319,03	0,71	47,12	1 915,44	169,65	12 000,00
44,25	5573	1310	1310,4	39,24	952,11	319,03	0,71	47,12	1 927,22	169,65	12 000,00
44,5	5573	1310	1310,4	39,24	952,11	319,03	0,71	47,12	1 939,00	169,65	12 000,00
44,75	5573	1310	1310,4	39,24	952,11	319,03	0,71	47,12	1 950,78	169,65	12 000,00
45	5573	1310	1310,4	39,24	952,11	319,03	0,71	47,12	1 962,56	169,65	12 000,00
45,25	5573	1310	1310,4	39,24	952,11	319,03	0,71	47,12	1 974,34	169,65	12 000,00
45,5	5573	1310	1310,4	39,24	952,11	319,03	0,71	47,12	1 986,12	169,65	12 000,00
45,75	5573	1310	1310,4	39,24	952,11	319,03	0,71	47,12	1 997,90	169,65	12 000,00
46	5573	1310	1310,4	39,24	952,11	319,03	0,71	47,12	2 009,68	169,65	12 000,00
46,25	5573	1310	1310,4	39,24	952,11	319,03	0,71	47,12	2 021,46	169,65	12 000,00
46,5	5573	1310	1310,4	39,24	952,11	319,03	0,71	47,12	2 033,25	169,65	12 000,00
46,75	5573	1310	1310,4	39,24	952,11	319,03	0,71	47,12	2 045,03	169,65	12 000,00
47	5573	1310	1310,4	39,24	952,11	319,03	0,71	47,12	2 056,81	169,65	12 000,00
47,25	5573	1310	1310,4	39,24	952,11	319,03	0,71	47,12	2 068,59	169,65	12 000,00
47,5	5573	1310	1310,4	39,24	952,11	319,03	0,71	47,12	2 080,37	169,65	12 000,00
47,75	5573	1310	1310,4	39,24	952,11	319,03	0,71	47,12	2 092,15	169,65	12 000,00
48	5573	1310	1310,4	39,24	952,11	319,03	0,71	47,12	2 103,93	169,65	12 000,00
48,25	5573	1310	1310,4	39,24	952,11	319,03	0,71	47,12	2 115,71	169,65	12 000,00
48,5	5573	1310	1310,4	39,24	952,11	319,03	0,71	47,12	2 127,49	169,65	12 000,00
48,75	5573	1310	1310,4	39,24	952,11	319,03	0,71	47,12	2 139,27	169,65	12 000,00
49	5573	1310	1310,4	39,24	952,11	319,03	0,71	47,12	2 151,06	169,65	12 000,00
49,25	5573	1310	1310,4	39,24	952,11	319,03	0,71	47,12	2 162,84	169,65	12 000,00
49,5	5573	1310	1310,4	39,24	952,11	319,03	0,71	47,12	2 174,62	169,65	12 000,00
49,75	5573	1310	1310,4	39,24	952,11	319,03	0,71	47,12	2 186,40	169,65	12 000,00
50	5573	1310	1310,4	39,24	952,11	319,03	0,71	47,12	2 198,18	169,65	12 000,00
50,25	5573	1310	1310,4	39,24	952,11	319,03	0,71	47,12	2 209,96	169,65	12 000,00
50,5	5573	1310	1310,4	39,24	952,11	319,03	0,71	47,12	2 221,74	169,65	12 000,00
50,75	5573	1310	1310,4	39,24	952,11	319,03	0,71	47,12	2 233,52	169,65	12 000,00
51	5573	1310	1310,4	39,24	952,11	319,03	0,71	47,12	2 245,30	169,65	12 000,00
51,25	5573	1310	1310,4	39,24	952,11	319,03	0,71	47,12	2 257,08	169,65	12 000,00
51,5	5573	1310	1310,4	39,24	952,11	319,03	0,71	47,12	2 268,86	169,65	12 000,00
51,75	5573	1310	1310,4	39,24	952,11	319,03	0,71	47,12	2 280,65	169,65	12 000,00
52	5573	1310	1310,4	39,24	952,11	319,03	0,71	47,12	2 292,43	169,65	12 000,00
52,25	5573	1310	1310,4	39,24	952,11	319,03	0,71	47,12	2 304,21	169,65	12 000,00
52,5	5573	1310	1310,4	39,24	952,11	319,03	0,71	47,12	2 315,99	169,65	12 000,00
52,75	5573	1310	1310,4	39,24	952,11	319,03	0,71	47,12	2 327,77	169,65	12 000,00
53	5573	1310	1310,4	39,24	952,11	319,03	0,71	47,12	2 339,55	169,65	12 000,00
53,25	5573	1310	1310,4	39,24	952,11	319,03	0,71	47,12	2 351,33	169,65	12 000,00
53,5	5573	1310	1310,4	39,24	952,11	319,03	0,71	47,12	2 363,11	169,65	12 000,00
53,75	5573	1310	1310,4	39,24	952,11	319,03	0,71	47,12	2 374,89	169,65	12 000,00
54	5573	1310	1310,4	39,24	952,11	319,03	0,71	47,12	2 386,67	169,65	12 000,00
54,25	5573	1310	1310,4	39,24	952,11	319,03	0,71	47,12	2 398,46	169,65	12 000,00
54,5	5573	1310	1310,4	39,24	952,11	319,03	0,71	47,12	2 410,24	169,65	12 000,00
54,75	5573	1310	1310,4	39,24	952,11	319,03	0,71	47,12	2 422,02	169,65	12 000,00
55	5573	1310	1310,4	39,24	952,11	319,03	0,71	47,12	2 433,80	169,65	12 000,00
55,25	5573	1310	1310,4	39,24	952,11	319,03	0,71	47,12	2 445,58	169,65	12 000,00
55,5	5573	1310	1310,4	39,24	952,11	319,03	0,71	47,12	2 457,36	169,65	12 000,00
55,75	5573	1310	1310,4	39,24	952,11	319,03	0,71	47,12	2 469,14	169,65	12 000,00
56	5573	1310	1310,4	39,24	952,11	319,03	0,71	47,12	2 480,92	169,65	12 000,00
56,25	5573	1310	1310,4	39,24	952,11	319,03	0,71	47,12	2 492,70	169,65	12 000,00
56,5	5573	1310	1310,4	39,24	952,11	319,03	0,71	47,12	2 504,48	169,65	12 000,00
56,75	5573	1310	1310,4	39,24	952,11	319,03	0,71	47,12	2 516,27	169,65	12 000,00
57	5573	1310	1310,4	39,24	952,11	319,03	0,71	47,12	2 528,05	169,65	12 000,00
57,25	5573	1310	1310,4	39,24	952,11	319,03	0,71	47,12	2 539,83	169,65	12 000,00
57,5	5573	1310	1310,4	39,24	952,11	319,03	0,71	47,12	2 551,61	169,65	12 000,00
57,75	5573	1310	1310,4	39,24	952,11	319,03	0,71	47,12	2 563,39	169,65	12 000,00
58	5573	1310	1310,4	39,24	952,11	319,03	0,71	47,12	2 575,17	169,65	12 000,00
58,25	5573	1310	1310,4	39,24	952,11	319,03	0,71	47,12	2 586,95	169,65	12 000,00
58,5	5573	1310	1310,4	39,24	952,11	319,03	0,71	47,12	2 598,73	169,65	12 000,00
58,75	5573	1310	1310,4	39,24	952,11	319,03	0,71	47,12	2 610,51	169,65	12 000,00
59	5573	1310	1310,4	39,24	952,11	319,03	0,71	47,12	2 622,29	169,65	12 000,00
59,25	5573	1310	1310,4	39,24	952,11	319,03	0,71	47,12	2 634,07	169,65	12 000,00
59,5	5573	1310	1310,4	39,24	952,11	319,03	0,71	47,12	2 645,86	169,65	12 000,00
59,75	5573	1310	1310,4	39,24	952,11	319,03	0,71	47,12	2 657,64	169,65	12 000,00
60	5573	1310	1310,4	39,24	952,11	319,03	0,71	47,12	2 669,42	169,65	12 000,00
60,25	5573	1310	1310,4	39,24	952,11	319,03	0,71	47,12	2 681,20	169,65	12 000,00
60,5	5573	1310	1310,4	39,24	952,11	319,03	0,71	47,12	2 692,98	169,65	12 000,00
60,75	5573	1310	1310,4	39,24	952,11	319,03	0,71	47,12	2 704,76	169,65	12 000,00
61	5573	1310	1310,4	39,24	952,11	319,03	0,71	47,12	2 716,54	169,65	12 000,00
61,25	5573	1310	1310,4	39,24	952,11	319,03	0,71	47,12	2 728,32	169,65	12 000,00
61,5	5573	1310	1310,4	39,24	952,11	319,03	0,71	47,12	2 740,10	169,65	12 000,00
61,75	5573	1310	1310,4	39,24	952,11	319,03	0,71	47,12	2 751,88	169,65	12 000,00
62	5573	1310	1310,4	39,24	952,11	319,03	0,71	47,12	2 763,67	169,65	12 000,00
62,25	5573	1310	1310,4	39,24	952,11	319,03	0,71	47,12	2 775,45	169,65	12 000,00
62,5	5573	1310	1310,4	39,24	952,11	319,03	0,71	47,12	2 787,23	169,65	12 000,00
62,75	5573	1310	1310,4	39,24	952,11	319,03	0,71	47,12	2 799,01	169,65	12 000,00
63	5573	1310	1310,4	39,24	952,11	319,03	0,71	47,12	2 810,79	169,65	12 000,00
63,25	5573	1310	1310,4	39,24	952,11	319,03	0,71	47,12	2 822,57	169,65	12 000,00
63,5	5573	1310	1310,4	39,24	952,11	319,03	0,71	47,12	2 834,35	169,65	12 000,00
63,75	5573	1310	1310,4	39,24	952,11	319,03	0,71	47,12	2 846,13	169,65	12 000,00
64	5573	1310	1310,4	39,24	952,11	319,03	0,71	47,12	2 857,91	169,65	12 000,00
64,25	5573	1310	1310,4	39,24	952,11	319,03	0,71	47,12	2 869,69	169,65	12 000,00
64,5	5573	1310	1310,4	39,24	952,11	319,03	0,71	47,12	2 881,48	169,65	12 000,00
64,75	5573	1310	1310,4	39,24	952,11	319,03	0,71	47,12	2 893,26	169,65	12 000,00
65	5573	1310	1310,4	39,24	952,11	319,03	0,71	47,12	2 905,04	169,65	12 000,00
65,25	5573	1310	1310,4	39,24	952,11	319,03	0,71	47,12	2 916,82	169,65	12 000,00
65,5	5573	1310	1310,4	39,24	952,11	319,03	0,71	47,12	2 928,60	169,65	12 000,00
65,75	5573	1310	1310,4	39,24	952,11	319,03	0,71	47,12	2 940,38	169,65	12 000,00
66	5573	1310	1310,4	39,24	952,11	319,03	0,71	47,12	2 952,16	169,65	12 000,00
66,25	5573	1310	1310,4	39,24	952,11	319,03	0,71	47,12	2 963,94	169,65	12 000,00
66,5	5573	1310	1310,4	39,24	952,11	319,03	0,71	47,12	2 975,72	169,65	12 000,00
66,75	5573	1310	1310,4	39,24	952,11	319,03	0,71	47,12	2 987,50	169,65	12 000,00
67	5573	1310	1310,4	39,24	952,11	319,03	0,71	47,12	2 999,29	169,65	12 000,00
67,25	5573	1310	1310,4	39,24	952,11	319,03	0,71	47,12	3 011,07	169,65	12 000,00
67,5	5573	1310	1310,4	39,24	952,11	319,03	0,71	47,12	3 022,85	169,65	12 000,00
67,75	5573	1310	1310,4	39,24	952,11	319,03	0,71	47,12	3 034,63	169,65	12 000,00
68	5573	1310	1310,4	39,24	952,11	319,03	0,71	47,12	3 046,41	169,65	12 000,00
68,25	5573	1310	1310,4	39,24	952,11	319,03	0,71	47,12	3 058,19	169,65	12 000,00
68,5	5573	1310	1310,4	39,24	952,11	319,03	0,71	47,12	3 069,97	169,65	12 000,00
68,75	5573	1310	1310,4	39,24	952,11	319,03	0,71	47,12	3 081,75	169,65	12 000,00
69	5573	1310	1310,4	39,24	952,11	319,03	0,71	47,12	3 093,53	169,65	12 000,00
69,25	5573	1310	1310,4	39,24	952,11	319,03	0,71	47,12	3 105,31	169,65	12 000,00
69,5	5573	1310	1310,4	39,24	952,11	319,03	0,71	47,12	3 117,09	169,65	12 000,00
69,75	5573	1310	1310,4	39,24	952,11	319,03	0,71	47,12	3 128,88	169,65	12 000,00
70	5573	1310	1310,4	39,24	952,11	319,03	0,71	47,12	3 140,66	169,65	12 000,00
70,25	5573	1310	1310,4	39,24	952,11	319,03	0,71	47,12	3 152,44	169,65	12 000,00
70,5	5573	1310	1310,4	39,24	952,11	319,03	0,71	47,12	3 164,22	169,65	12 000,00
70,75	5573	1310	1310,4	39,24	952,11	319,03	0,71	47,12	3 176,00	169,65	12 000,00
71	5573	1310	1310,4	39,24	952,11	319,03	0,71	47,12	3 187,78	169,65	12 000,00
71,25	5573	1310	1310,4	39,24	952,11	319,03	0,71	47,12	3 199,56	169,65	12 000,00
71,5	5573	1310	1310,4	39,24	952,11	319,03	0,71	47,12	3 211,34	169,65	12 000,00
71,75	5573	1310	1310,4	39,24	952,11	319,03	0,71	47,12	3 223,12	169,65	12 000,00
72	5573	1310	1310,4	39,24	952,11	319,03	0,71	47,12	3 234,90	169,65	12 000,00
72,25	5573	1310	1310,4	39,24	952,11	319,03	0,71	47,12	3 246,69	169,65	12 000,00
72,5	5573	1310	1310,4	39,24	952,11	319,03	0,71	47,12	3 258,47	169,65	12 000,00
72,75	5573	1310	1310,4	39,24	952,11	319,03	0,71	47,12	3 270,25	169,65	12 000,00
73	5573	1310	1310,4	39,24	952,11	319,03	0,71	47,12	3 282,03	169,65	12 000,00
73,25	5573	1310	1310,4	39,24	952,11	319,03	0,71	47,12	3 293,81	169,65	12 000,00
73,5	5573	1310	1310,4	39,24	952,11	319,03	0,71	47,12	3 305,59	169,65	12 000,00
73,75	5573	1310	1310,4	39,24	952,11	319,03	0,71	47,12	3 317,37	169,65	12 000,00
74	5573	1310	1310,4	39,24	952,11	319,03	0,71	47,12	3 329,15	169,65	12 000,00
74,25	5573	1310	1310,4	39,24	952,11	319,03	0,71	47,12	3 340,93	169,65	12 000,00
74,5	5573	1310	1310,4	39,24	952,11	319,03	0,71	47,12	3 352,71	169,65	12 000,00
74,75	5573	1310	1310,4	39,24	952,11	319,03	0,71	47,12	3 364,50	169,65	12 000,00
75	5573	1310	1310,4	39,24	952,11	319,03	0,71	47,12	3 376,28	169,65	12 000,00
75,25	5573	1310	1310,4	39,24	952,11	319,03	0,71	47,12	3 388,06	169,65	12 000,00
75,5	5573	1310	1310,4	39,24	952,11	319,03	0,71	47,12	3 399,84	169,65	12 000,00
75,75	5573	1310	1310,4	39,24	952,11	319,03	0,71	47,12	3 411,62	169,65	12 000,00
76	5573	1310	1310,4	39,24	952,11	319,03	0,71	47,12	3 423,40	169,65	12 000,00
76,25	5573	1310	1310,4	39,24	952,11	319,03	0,71	47,12	3 435,18	169,65	12 000,00
76,5	5573	1310	1310,4	39,24	952,11	319,03	0,71	47,12	3 446,96	169,65	12 000,00
76,75	5573	1310	1310,4	39,24	952,11	319,03	0,71	47,12	3 458,74	169,65	12 000,00
77	5573	1310	1310,4	39,24	952,11	319,03	0,71	47,12	3 470,52	169,65	12 000,00
77,25	5573	1310	1310,4	39,24	952,11	319,03	0,71	47,12	3 482,30	169,65	12 000,00
77,5	5573	1310	1310,4	39,24	952,11	319,03	0,71	47,12	3 494,09	169,65	12 000,00
77,75	5573	1310	1310,4	39,24	952,11	319,03	0,71	47,12	3 505,87	169,65	12 000,00
78	5573	1310	1310,4	39,24	952,11	319,03	0,71	47,12	3 517,65	169,65	12 000,00
78,25	5573	1310	1310,4	39,24	952,11	319,03	0,71	47,12	3 529,43	169,65	12 000,00
78,5	5573	1310	1310,4	39,24	952,11	319,03	0,71	47,12	3 541,21	169,65	12 000,00
78,75	5573	1310	1310,4	39,24	952,11	319,03	0,71	47,12	3 552,99	169,65	12 000,00
79	5573	1310	1310,4	39,24	952,11	319,03	0,71	47,12	3 564,77	169,65	12 000,00
79,25	5573	1310	1310,4	39,24	952,11	319,03	0,71	47,12	3 576,55	169,65	12 000,00
79,5	5573	1310	1310,4	39,24	952,11	319,03	0,71	47,12	3 588,33	169,65	12 000,00
79,75	5573	1310	1310,4	39,24	952,11	319,03	0,71	47,12	3 600,11	169,65	12 000,00

## RaceSpring
				78 540	W
	Masse :	400	kg	Couple moteur :		125	N.m	N max	6000	trs/min
	Inertie :	450	kg	Puissance :		33000	W	Vitesse basc :	2521	trs/min
	Cx :	0,5		Rapport de réduction : 1 /		6,6
	S :	1,4	m²	Diamètre Roues :		0,6	m		Vmax	102,8
	Crr :	0,01
				Force Motrice C0:		2613	N
incrément temps :		0,25	s		G0	0,58	g

temps :	Force motrice C0 :	Force motrice Pmax :	Force motrice	Résistance roulement :	Résistance aérodynamique :	Résultante :	Accélération m.s-²	Vitesse :	Distance :	Km/h	trs/min
0	2613		2612,5	39,24	0,00	2 573,26	5,72	0,00	0,00	0,00	0,00
0,25	2613		2612,5	39,24	0,88	2 572,38	5,72	1,43	0,36	5,15	300,33
0,5	2613	21929	2612,5	39,24	3,50	2 569,76	5,71	2,86	1,07	10,29	600,57
0,75	2613	10967	2612,5	39,24	7,88	2 565,38	5,70	4,29	2,14	15,43	900,49
1	2613	7314	2612,5	39,24	13,99	2 559,27	5,69	5,71	3,57	20,56	1 199,91
1,25	2613	5489	2612,5	39,24	21,82	2 551,44	5,67	7,13	5,35	25,68	1 498,61
1,5	2613	4395	2612,5	39,24	31,35	2 541,91	5,65	8,55	7,49	30,78	1 796,40	m /da	1000	38
1,75	2613	3666	2612,5	39,24	42,56	2 530,70	5,62	9,96	9,98	35,87	2 093,07	m /da	400	17
2	2613	3147	2612,5	39,24	55,42	2 517,84	5,60	11,37	12,83	40,93	2 388,44
2,25	2613	2758	2612,5	39,24	69,89	2 503,37	5,56	12,77	16,02	45,96	2 682,31	m /da	50	4,25
2,5	2613	2455	2455,4	39,24	85,95	2 330,22	5,18	14,16	19,56	50,97	2 974,48
2,75	2613	2214	2214,2	39,24	102,38	2 072,59	4,61	15,45	23,42	55,63	3 246,45	km/h	45	2,25
3	2613	2029	2028,7	39,24	118,21	1 871,27	4,16	16,60	27,57	59,78	3 488,35	km/h	50	2,5
3,25	2613	1888	1888,0	39,24	133,48	1 715,32	3,81	17,64	31,98	63,52	3 706,75	km/h	100	7,25
3,5	2613	1777	1776,8	39,24	148,28	1 589,27	3,53	18,60	36,63	66,95	3 906,96	km/h	80	4,75
3,75	2613	1686	1685,7	39,24	162,70	1 483,81	3,30	19,48	41,50	70,13	4 092,45
4	2613	1609	1609,3	39,24	176,76	1 393,34	3,10	20,30	46,58	73,10	4 265,63
4,25	2613	1544	1544,0	39,24	190,49	1 314,27	2,92	21,08	51,85	75,88	4 428,25
4,5	2613	1487	1487,3	39,24	203,92	1 244,14	2,76	21,81	57,30	78,51	4 581,64
4,75	2613	1438	1437,5	39,24	217,05	1 181,22	2,62	22,50	62,92	81,00	4 726,85
5	2613	1393	1393,3	39,24	229,90	1 124,21	2,50	23,16	68,71	83,36	4 864,72
5,25	2613	1354	1353,9	39,24	242,46	1 072,16	2,38	23,78	74,66	85,61	4 995,93
5,5	2613	1318	1318,3	39,24	254,76	1 024,30	2,28	24,38	80,75	87,75	5 121,06
5,75	2613	1286	1286,1	39,24	266,80	980,05	2,18	24,95	86,99	89,80	5 240,61
6	2613	1257	1256,8	39,24	278,57	938,94	2,09	25,49	93,36	91,76	5 355,00
6,25	2613	1230	1229,9	39,24	290,09	900,58	2,00	26,01	99,86	93,64	5 464,58
6,5	2613	1205	1205,2	39,24	301,36	864,65	1,92	26,51	106,49	95,44	5 569,69
6,75	2613	1182	1182,5	39,24	312,37	830,88	1,85	26,99	113,24	97,17	5 670,61
7	2613	1161	1161,5	39,24	323,15	799,06	1,78	27,45	120,10	98,83	5 767,59
7,25	2613	1142	1141,9	39,24	333,69	769,00	1,71	27,90	127,08	100,43	5 860,85
7,5	2613	1124	1123,8	39,24	343,98	740,53	1,65	28,32	134,16	101,97	5 950,60
7,75	2613	1107	1106,8	39,24	349,72	717,85	1,60	28,56	141,30	102,82	6 000,00
8	2613	1098	1097,7	39,24	349,72	708,73	1,57	28,56	148,44	102,82	6 000,00
8,25	2613	1098	1097,7	39,24	349,72	708,73	1,57	28,56	155,58	102,82	6 000,00
8,5	2613	1098	1097,7	39,24	349,72	708,73	1,57	28,56	162,72	102,82	6 000,00
8,75	2613	1098	1097,7	39,24	349,72	708,73	1,57	28,56	169,86	102,82	6 000,00
9	2613	1098	1097,7	39,24	349,72	708,73	1,57	28,56	177,00	102,82	6 000,00
9,25	2613	1098	1097,7	39,24	349,72	708,73	1,57	28,56	184,14	102,82	6 000,00
9,5	2613	1098	1097,7	39,24	349,72	708,73	1,57	28,56	191,28	102,82	6 000,00
9,75	2613	1098	1097,7	39,24	349,72	708,73	1,57	28,56	198,42	102,82	6 000,00
10	2613	1098	1097,7	39,24	349,72	708,73	1,57	28,56	205,56	102,82	6 000,00
10,25	2613	1098	1097,7	39,24	349,72	708,73	1,57	28,56	212,70	102,82	6 000,00
10,5	2613	1098	1097,7	39,24	349,72	708,73	1,57	28,56	219,84	102,82	6 000,00
10,75	2613	1098	1097,7	39,24	349,72	708,73	1,57	28,56	226,98	102,82	6 000,00
11	2613	1098	1097,7	39,24	349,72	708,73	1,57	28,56	234,12	102,82	6 000,00
11,25	2613	1098	1097,7	39,24	349,72	708,73	1,57	28,56	241,26	102,82	6 000,00
11,5	2613	1098	1097,7	39,24	349,72	708,73	1,57	28,56	248,40	102,82	6 000,00
11,75	2613	1098	1097,7	39,24	349,72	708,73	1,57	28,56	255,54	102,82	6 000,00
12	2613	1098	1097,7	39,24	349,72	708,73	1,57	28,56	262,68	102,82	6 000,00
12,25	2613	1098	1097,7	39,24	349,72	708,73	1,57	28,56	269,82	102,82	6 000,00
12,5	2613	1098	1097,7	39,24	349,72	708,73	1,57	28,56	276,96	102,82	6 000,00
12,75	2613	1098	1097,7	39,24	349,72	708,73	1,57	28,56	284,10	102,82	6 000,00
13	2613	1098	1097,7	39,24	349,72	708,73	1,57	28,56	291,24	102,82	6 000,00
13,25	2613	1098	1097,7	39,24	349,72	708,73	1,57	28,56	298,38	102,82	6 000,00
13,5	2613	1098	1097,7	39,24	349,72	708,73	1,57	28,56	305,52	102,82	6 000,00
13,75	2613	1098	1097,7	39,24	349,72	708,73	1,57	28,56	312,66	102,82	6 000,00
14	2613	1098	1097,7	39,24	349,72	708,73	1,57	28,56	319,80	102,82	6 000,00
14,25	2613	1098	1097,7	39,24	349,72	708,73	1,57	28,56	326,94	102,82	6 000,00
14,5	2613	1098	1097,7	39,24	349,72	708,73	1,57	28,56	334,08	102,82	6 000,00
14,75	2613	1098	1097,7	39,24	349,72	708,73	1,57	28,56	341,22	102,82	6 000,00
15	2613	1098	1097,7	39,24	349,72	708,73	1,57	28,56	348,36	102,82	6 000,00
15,25	2613	1098	1097,7	39,24	349,72	708,73	1,57	28,56	355,50	102,82	6 000,00
15,5	2613	1098	1097,7	39,24	349,72	708,73	1,57	28,56	362,64	102,82	6 000,00
15,75	2613	1098	1097,7	39,24	349,72	708,73	1,57	28,56	369,78	102,82	6 000,00
16	2613	1098	1097,7	39,24	349,72	708,73	1,57	28,56	376,92	102,82	6 000,00
16,25	2613	1098	1097,7	39,24	349,72	708,73	1,57	28,56	384,06	102,82	6 000,00
16,5	2613	1098	1097,7	39,24	349,72	708,73	1,57	28,56	391,20	102,82	6 000,00
16,75	2613	1098	1097,7	39,24	349,72	708,73	1,57	28,56	398,34	102,82	6 000,00
17	2613	1098	1097,7	39,24	349,72	708,73	1,57	28,56	405,48	102,82	6 000,00
17,25	2613	1098	1097,7	39,24	349,72	708,73	1,57	28,56	412,62	102,82	6 000,00
17,5	2613	1098	1097,7	39,24	349,72	708,73	1,57	28,56	419,76	102,82	6 000,00
17,75	2613	1098	1097,7	39,24	349,72	708,73	1,57	28,56	426,90	102,82	6 000,00
18	2613	1098	1097,7	39,24	349,72	708,73	1,57	28,56	434,04	102,82	6 000,00
18,25	2613	1098	1097,7	39,24	349,72	708,73	1,57	28,56	441,18	102,82	6 000,00
18,5	2613	1098	1097,7	39,24	349,72	708,73	1,57	28,56	448,32	102,82	6 000,00
18,75	2613	1098	1097,7	39,24	349,72	708,73	1,57	28,56	455,46	102,82	6 000,00
19	2613	1098	1097,7	39,24	349,72	708,73	1,57	28,56	462,60	102,82	6 000,00
19,25	2613	1098	1097,7	39,24	349,72	708,73	1,57	28,56	469,74	102,82	6 000,00
19,5	2613	1098	1097,7	39,24	349,72	708,73	1,57	28,56	476,88	102,82	6 000,00
19,75	2613	1098	1097,7	39,24	349,72	708,73	1,57	28,56	484,02	102,82	6 000,00
20	2613	1098	1097,7	39,24	349,72	708,73	1,57	28,56	491,16	102,82	6 000,00
20,25	2613	1098	1097,7	39,24	349,72	708,73	1,57	28,56	498,30	102,82	6 000,00
20,5	2613	1098	1097,7	39,24	349,72	708,73	1,57	28,56	505,44	102,82	6 000,00
20,75	2613	1098	1097,7	39,24	349,72	708,73	1,57	28,56	512,58	102,82	6 000,00
21	2613	1098	1097,7	39,24	349,72	708,73	1,57	28,56	519,72	102,82	6 000,00
21,25	2613	1098	1097,7	39,24	349,72	708,73	1,57	28,56	526,86	102,82	6 000,00
21,5	2613	1098	1097,7	39,24	349,72	708,73	1,57	28,56	534,00	102,82	6 000,00
21,75	2613	1098	1097,7	39,24	349,72	708,73	1,57	28,56	541,14	102,82	6 000,00
22	2613	1098	1097,7	39,24	349,72	708,73	1,57	28,56	548,28	102,82	6 000,00
22,25	2613	1098	1097,7	39,24	349,72	708,73	1,57	28,56	555,42	102,82	6 000,00
22,5	2613	1098	1097,7	39,24	349,72	708,73	1,57	28,56	562,56	102,82	6 000,00
22,75	2613	1098	1097,7	39,24	349,72	708,73	1,57	28,56	569,70	102,82	6 000,00
23	2613	1098	1097,7	39,24	349,72	708,73	1,57	28,56	576,84	102,82	6 000,00
23,25	2613	1098	1097,7	39,24	349,72	708,73	1,57	28,56	583,98	102,82	6 000,00
23,5	2613	1098	1097,7	39,24	349,72	708,73	1,57	28,56	591,12	102,82	6 000,00
23,75	2613	1098	1097,7	39,24	349,72	708,73	1,57	28,56	598,26	102,82	6 000,00
24	2613	1098	1097,7	39,24	349,72	708,73	1,57	28,56	605,40	102,82	6 000,00
24,25	2613	1098	1097,7	39,24	349,72	708,73	1,57	28,56	612,54	102,82	6 000,00
24,5	2613	1098	1097,7	39,24	349,72	708,73	1,57	28,56	619,68	102,82	6 000,00
24,75	2613	1098	1097,7	39,24	349,72	708,73	1,57	28,56	626,82	102,82	6 000,00
25	2613	1098	1097,7	39,24	349,72	708,73	1,57	28,56	633,96	102,82	6 000,00
25,25	2613	1098	1097,7	39,24	349,72	708,73	1,57	28,56	641,10	102,82	6 000,00
25,5	2613	1098	1097,7	39,24	349,72	708,73	1,57	28,56	648,24	102,82	6 000,00
25,75	2613	1098	1097,7	39,24	349,72	708,73	1,57	28,56	655,38	102,82	6 000,00
26	2613	1098	1097,7	39,24	349,72	708,73	1,57	28,56	662,52	102,82	6 000,00
26,25	2613	1098	1097,7	39,24	349,72	708,73	1,57	28,56	669,66	102,82	6 000,00
26,5	2613	1098	1097,7	39,24	349,72	708,73	1,57	28,56	676,80	102,82	6 000,00
26,75	2613	1098	1097,7	39,24	349,72	708,73	1,57	28,56	683,94	102,82	6 000,00
27	2613	1098	1097,7	39,24	349,72	708,73	1,57	28,56	691,08	102,82	6 000,00
27,25	2613	1098	1097,7	39,24	349,72	708,73	1,57	28,56	698,22	102,82	6 000,00
27,5	2613	1098	1097,7	39,24	349,72	708,73	1,57	28,56	705,36	102,82	6 000,00
27,75	2613	1098	1097,7	39,24	349,72	708,73	1,57	28,56	712,50	102,82	6 000,00
28	2613	1098	1097,7	39,24	349,72	708,73	1,57	28,56	719,64	102,82	6 000,00
28,25	2613	1098	1097,7	39,24	349,72	708,73	1,57	28,56	726,78	102,82	6 000,00
28,5	2613	1098	1097,7	39,24	349,72	708,73	1,57	28,56	733,92	102,82	6 000,00
28,75	2613	1098	1097,7	39,24	349,72	708,73	1,57	28,56	741,06	102,82	6 000,00
29	2613	1098	1097,7	39,24	349,72	708,73	1,57	28,56	748,20	102,82	6 000,00
29,25	2613	1098	1097,7	39,24	349,72	708,73	1,57	28,56	755,34	102,82	6 000,00
29,5	2613	1098	1097,7	39,24	349,72	708,73	1,57	28,56	762,48	102,82	6 000,00
29,75	2613	1098	1097,7	39,24	349,72	708,73	1,57	28,56	769,62	102,82	6 000,00
30	2613	1098	1097,7	39,24	349,72	708,73	1,57	28,56	776,76	102,82	6 000,00
30,25	2613	1098	1097,7	39,24	349,72	708,73	1,57	28,56	783,90	102,82	6 000,00
30,5	2613	1098	1097,7	39,24	349,72	708,73	1,57	28,56	791,04	102,82	6 000,00
30,75	2613	1098	1097,7	39,24	349,72	708,73	1,57	28,56	798,18	102,82	6 000,00
31	2613	1098	1097,7	39,24	349,72	708,73	1,57	28,56	805,32	102,82	6 000,00
31,25	2613	1098	1097,7	39,24	349,72	708,73	1,57	28,56	812,46	102,82	6 000,00
31,5	2613	1098	1097,7	39,24	349,72	708,73	1,57	28,56	819,60	102,82	6 000,00
31,75	2613	1098	1097,7	39,24	349,72	708,73	1,57	28,56	826,74	102,82	6 000,00
32	2613	1098	1097,7	39,24	349,72	708,73	1,57	28,56	833,88	102,82	6 000,00
32,25	2613	1098	1097,7	39,24	349,72	708,73	1,57	28,56	841,02	102,82	6 000,00
32,5	2613	1098	1097,7	39,24	349,72	708,73	1,57	28,56	848,16	102,82	6 000,00
32,75	2613	1098	1097,7	39,24	349,72	708,73	1,57	28,56	855,30	102,82	6 000,00
33	2613	1098	1097,7	39,24	349,72	708,73	1,57	28,56	862,44	102,82	6 000,00
33,25	2613	1098	1097,7	39,24	349,72	708,73	1,57	28,56	869,58	102,82	6 000,00
33,5	2613	1098	1097,7	39,24	349,72	708,73	1,57	28,56	876,72	102,82	6 000,00
33,75	2613	1098	1097,7	39,24	349,72	708,73	1,57	28,56	883,86	102,82	6 000,00
34	2613	1098	1097,7	39,24	349,72	708,73	1,57	28,56	891,00	102,82	6 000,00
34,25	2613	1098	1097,7	39,24	349,72	708,73	1,57	28,56	898,14	102,82	6 000,00
34,5	2613	1098	1097,7	39,24	349,72	708,73	1,57	28,56	905,28	102,82	6 000,00
34,75	2613	1098	1097,7	39,24	349,72	708,73	1,57	28,56	912,42	102,82	6 000,00
35	2613	1098	1097,7	39,24	349,72	708,73	1,57	28,56	919,56	102,82	6 000,00
35,25	2613	1098	1097,7	39,24	349,72	708,73	1,57	28,56	926,70	102,82	6 000,00
35,5	2613	1098	1097,7	39,24	349,72	708,73	1,57	28,56	933,84	102,82	6 000,00
35,75	2613	1098	1097,7	39,24	349,72	708,73	1,57	28,56	940,98	102,82	6 000,00
36	2613	1098	1097,7	39,24	349,72	708,73	1,57	28,56	948,12	102,82	6 000,00
36,25	2613	1098	1097,7	39,24	349,72	708,73	1,57	28,56	955,26	102,82	6 000,00
36,5	2613	1098	1097,7	39,24	349,72	708,73	1,57	28,56	962,40	102,82	6 000,00
36,75	2613	1098	1097,7	39,24	349,72	708,73	1,57	28,56	969,54	102,82	6 000,00
37	2613	1098	1097,7	39,24	349,72	708,73	1,57	28,56	976,68	102,82	6 000,00
37,25	2613	1098	1097,7	39,24	349,72	708,73	1,57	28,56	983,82	102,82	6 000,00
37,5	2613	1098	1097,7	39,24	349,72	708,73	1,57	28,56	990,96	102,82	6 000,00
37,75	2613	1098	1097,7	39,24	349,72	708,73	1,57	28,56	998,10	102,82	6 000,00
38	2613	1098	1097,7	39,24	349,72	708,73	1,57	28,56	1 005,24	102,82	6 000,00
38,25	2613	1098	1097,7	39,24	349,72	708,73	1,57	28,56	1 012,38	102,82	6 000,00
38,5	2613	1098	1097,7	39,24	349,72	708,73	1,57	28,56	1 019,52	102,82	6 000,00
38,75	2613	1098	1097,7	39,24	349,72	708,73	1,57	28,56	1 026,66	102,82	6 000,00
39	2613	1098	1097,7	39,24	349,72	708,73	1,57	28,56	1 033,80	102,82	6 000,00
39,25	2613	1098	1097,7	39,24	349,72	708,73	1,57	28,56	1 040,94	102,82	6 000,00
39,5	2613	1098	1097,7	39,24	349,72	708,73	1,57	28,56	1 048,08	102,82	6 000,00
39,75	2613	1098	1097,7	39,24	349,72	708,73	1,57	28,56	1 055,22	102,82	6 000,00
40	2613	1098	1097,7	39,24	349,72	708,73	1,57	28,56	1 062,36	102,82	6 000,00
40,25	2613	1098	1097,7	39,24	349,72	708,73	1,57	28,56	1 069,50	102,82	6 000,00
40,5	2613	1098	1097,7	39,24	349,72	708,73	1,57	28,56	1 076,64	102,82	6 000,00
40,75	2613	1098	1097,7	39,24	349,72	708,73	1,57	28,56	1 083,78	102,82	6 000,00
41	2613	1098	1097,7	39,24	349,72	708,73	1,57	28,56	1 090,92	102,82	6 000,00
41,25	2613	1098	1097,7	39,24	349,72	708,73	1,57	28,56	1 098,06	102,82	6 000,00
41,5	2613	1098	1097,7	39,24	349,72	708,73	1,57	28,56	1 105,20	102,82	6 000,00
41,75	2613	1098	1097,7	39,24	349,72	708,73	1,57	28,56	1 112,34	102,82	6 000,00
42	2613	1098	1097,7	39,24	349,72	708,73	1,57	28,56	1 119,48	102,82	6 000,00
42,25	2613	1098	1097,7	39,24	349,72	708,73	1,57	28,56	1 126,62	102,82	6 000,00
42,5	2613	1098	1097,7	39,24	349,72	708,73	1,57	28,56	1 133,76	102,82	6 000,00
42,75	2613	1098	1097,7	39,24	349,72	708,73	1,57	28,56	1 140,90	102,82	6 000,00
43	2613	1098	1097,7	39,24	349,72	708,73	1,57	28,56	1 148,04	102,82	6 000,00
43,25	2613	1098	1097,7	39,24	349,72	708,73	1,57	28,56	1 155,18	102,82	6 000,00
43,5	2613	1098	1097,7	39,24	349,72	708,73	1,57	28,56	1 162,32	102,82	6 000,00
43,75	2613	1098	1097,7	39,24	349,72	708,73	1,57	28,56	1 169,46	102,82	6 000,00
44	2613	1098	1097,7	39,24	349,72	708,73	1,57	28,56	1 176,60	102,82	6 000,00
44,25	2613	1098	1097,7	39,24	349,72	708,73	1,57	28,56	1 183,74	102,82	6 000,00
44,5	2613	1098	1097,7	39,24	349,72	708,73	1,57	28,56	1 190,88	102,82	6 000,00
44,75	2613	1098	1097,7	39,24	349,72	708,73	1,57	28,56	1 198,02	102,82	6 000,00
45	2613	1098	1097,7	39,24	349,72	708,73	1,57	28,56	1 205,16	102,82	6 000,00
45,25	2613	1098	1097,7	39,24	349,72	708,73	1,57	28,56	1 212,30	102,82	6 000,00
45,5	2613	1098	1097,7	39,24	349,72	708,73	1,57	28,56	1 219,44	102,82	6 000,00
45,75	2613	1098	1097,7	39,24	349,72	708,73	1,57	28,56	1 226,58	102,82	6 000,00
46	2613	1098	1097,7	39,24	349,72	708,73	1,57	28,56	1 233,72	102,82	6 000,00
46,25	2613	1098	1097,7	39,24	349,72	708,73	1,57	28,56	1 240,86	102,82	6 000,00
46,5	2613	1098	1097,7	39,24	349,72	708,73	1,57	28,56	1 248,00	102,82	6 000,00
46,75	2613	1098	1097,7	39,24	349,72	708,73	1,57	28,56	1 255,14	102,82	6 000,00
47	2613	1098	1097,7	39,24	349,72	708,73	1,57	28,56	1 262,28	102,82	6 000,00
47,25	2613	1098	1097,7	39,24	349,72	708,73	1,57	28,56	1 269,42	102,82	6 000,00
47,5	2613	1098	1097,7	39,24	349,72	708,73	1,57	28,56	1 276,56	102,82	6 000,00
47,75	2613	1098	1097,7	39,24	349,72	708,73	1,57	28,56	1 283,70	102,82	6 000,00
48	2613	1098	1097,7	39,24	349,72	708,73	1,57	28,56	1 290,84	102,82	6 000,00
48,25	2613	1098	1097,7	39,24	349,72	708,73	1,57	28,56	1 297,98	102,82	6 000,00
48,5	2613	1098	1097,7	39,24	349,72	708,73	1,57	28,56	1 305,12	102,82	6 000,00
48,75	2613	1098	1097,7	39,24	349,72	708,73	1,57	28,56	1 312,26	102,82	6 000,00
49	2613	1098	1097,7	39,24	349,72	708,73	1,57	28,56	1 319,40	102,82	6 000,00
49,25	2613	1098	1097,7	39,24	349,72	708,73	1,57	28,56	1 326,54	102,82	6 000,00
49,5	2613	1098	1097,7	39,24	349,72	708,73	1,57	28,56	1 333,68	102,82	6 000,00
49,75	2613	1098	1097,7	39,24	349,72	708,73	1,57	28,56	1 340,82	102,82	6 000,00
50	2613	1098	1097,7	39,24	349,72	708,73	1,57	28,56	1 347,96	102,82	6 000,00
50,25	2613	1098	1097,7	39,24	349,72	708,73	1,57	28,56	1 355,10	102,82	6 000,00
50,5	2613	1098	1097,7	39,24	349,72	708,73	1,57	28,56	1 362,24	102,82	6 000,00
50,75	2613	1098	1097,7	39,24	349,72	708,73	1,57	28,56	1 369,38	102,82	6 000,00
51	2613	1098	1097,7	39,24	349,72	708,73	1,57	28,56	1 376,52	102,82	6 000,00
51,25	2613	1098	1097,7	39,24	349,72	708,73	1,57	28,56	1 383,66	102,82	6 000,00
51,5	2613	1098	1097,7	39,24	349,72	708,73	1,57	28,56	1 390,80	102,82	6 000,00
51,75	2613	1098	1097,7	39,24	349,72	708,73	1,57	28,56	1 397,94	102,82	6 000,00
52	2613	1098	1097,7	39,24	349,72	708,73	1,57	28,56	1 405,08	102,82	6 000,00
52,25	2613	1098	1097,7	39,24	349,72	708,73	1,57	28,56	1 412,22	102,82	6 000,00
52,5	2613	1098	1097,7	39,24	349,72	708,73	1,57	28,56	1 419,36	102,82	6 000,00
52,75	2613	1098	1097,7	39,24	349,72	708,73	1,57	28,56	1 426,50	102,82	6 000,00
53	2613	1098	1097,7	39,24	349,72	708,73	1,57	28,56	1 433,64	102,82	6 000,00
53,25	2613	1098	1097,7	39,24	349,72	708,73	1,57	28,56	1 440,78	102,82	6 000,00
53,5	2613	1098	1097,7	39,24	349,72	708,73	1,57	28,56	1 447,92	102,82	6 000,00
53,75	2613	1098	1097,7	39,24	349,72	708,73	1,57	28,56	1 455,06	102,82	6 000,00
54	2613	1098	1097,7	39,24	349,72	708,73	1,57	28,56	1 462,20	102,82	6 000,00
54,25	2613	1098	1097,7	39,24	349,72	708,73	1,57	28,56	1 469,34	102,82	6 000,00
54,5	2613	1098	1097,7	39,24	349,72	708,73	1,57	28,56	1 476,48	102,82	6 000,00
54,75	2613	1098	1097,7	39,24	349,72	708,73	1,57	28,56	1 483,62	102,82	6 000,00
55	2613	1098	1097,7	39,24	349,72	708,73	1,57	28,56	1 490,76	102,82	6 000,00
55,25	2613	1098	1097,7	39,24	349,72	708,73	1,57	28,56	1 497,90	102,82	6 000,00
55,5	2613	1098	1097,7	39,24	349,72	708,73	1,57	28,56	1 505,04	102,82	6 000,00
55,75	2613	1098	1097,7	39,24	349,72	708,73	1,57	28,56	1 512,18	102,82	6 000,00
56	2613	1098	1097,7	39,24	349,72	708,73	1,57	28,56	1 519,32	102,82	6 000,00
56,25	2613	1098	1097,7	39,24	349,72	708,73	1,57	28,56	1 526,46	102,82	6 000,00
56,5	2613	1098	1097,7	39,24	349,72	708,73	1,57	28,56	1 533,60	102,82	6 000,00
56,75	2613	1098	1097,7	39,24	349,72	708,73	1,57	28,56	1 540,74	102,82	6 000,00
57	2613	1098	1097,7	39,24	349,72	708,73	1,57	28,56	1 547,88	102,82	6 000,00
57,25	2613	1098	1097,7	39,24	349,72	708,73	1,57	28,56	1 555,02	102,82	6 000,00
57,5	2613	1098	1097,7	39,24	349,72	708,73	1,57	28,56	1 562,16	102,82	6 000,00
57,75	2613	1098	1097,7	39,24	349,72	708,73	1,57	28,56	1 569,30	102,82	6 000,00
58	2613	1098	1097,7	39,24	349,72	708,73	1,57	28,56	1 576,44	102,82	6 000,00
58,25	2613	1098	1097,7	39,24	349,72	708,73	1,57	28,56	1 583,58	102,82	6 000,00
58,5	2613	1098	1097,7	39,24	349,72	708,73	1,57	28,56	1 590,72	102,82	6 000,00
58,75	2613	1098	1097,7	39,24	349,72	708,73	1,57	28,56	1 597,86	102,82	6 000,00
59	2613	1098	1097,7	39,24	349,72	708,73	1,57	28,56	1 605,00	102,82	6 000,00
59,25	2613	1098	1097,7	39,24	349,72	708,73	1,57	28,56	1 612,14	102,82	6 000,00
59,5	2613	1098	1097,7	39,24	349,72	708,73	1,57	28,56	1 619,28	102,82	6 000,00
59,75	2613	1098	1097,7	39,24	349,72	708,73	1,57	28,56	1 626,42	102,82	6 000,00
60	2613	1098	1097,7	39,24	349,72	708,73	1,57	28,56	1 633,56	102,82	6 000,00
60,25	2613	1098	1097,7	39,24	349,72	708,73	1,57	28,56	1 640,70	102,82	6 000,00
60,5	2613	1098	1097,7	39,24	349,72	708,73	1,57	28,56	1 647,84	102,82	6 000,00
60,75	2613	1098	1097,7	39,24	349,72	708,73	1,57	28,56	1 654,98	102,82	6 000,00
61	2613	1098	1097,7	39,24	349,72	708,73	1,57	28,56	1 662,12	102,82	6 000,00
61,25	2613	1098	1097,7	39,24	349,72	708,73	1,57	28,56	1 669,26	102,82	6 000,00
61,5	2613	1098	1097,7	39,24	349,72	708,73	1,57	28,56	1 676,40	102,82	6 000,00
61,75	2613	1098	1097,7	39,24	349,72	708,73	1,57	28,56	1 683,54	102,82	6 000,00
62	2613	1098	1097,7	39,24	349,72	708,73	1,57	28,56	1 690,68	102,82	6 000,00
62,25	2613	1098	1097,7	39,24	349,72	708,73	1,57	28,56	1 697,82	102,82	6 000,00
62,5	2613	1098	1097,7	39,24	349,72	708,73	1,57	28,56	1 704,96	102,82	6 000,00
62,75	2613	1098	1097,7	39,24	349,72	708,73	1,57	28,56	1 712,10	102,82	6 000,00
63	2613	1098	1097,7	39,24	349,72	708,73	1,57	28,56	1 719,24	102,82	6 000,00
63,25	2613	1098	1097,7	39,24	349,72	708,73	1,57	28,56	1 726,38	102,82	6 000,00
63,5	2613	1098	1097,7	39,24	349,72	708,73	1,57	28,56	1 733,52	102,82	6 000,00
63,75	2613	1098	1097,7	39,24	349,72	708,73	1,57	28,56	1 740,66	102,82	6 000,00
64	2613	1098	1097,7	39,24	349,72	708,73	1,57	28,56	1 747,80	102,82	6 000,00
64,25	2613	1098	1097,7	39,24	349,72	708,73	1,57	28,56	1 754,94	102,82	6 000,00
64,5	2613	1098	1097,7	39,24	349,72	708,73	1,57	28,56	1 762,08	102,82	6 000,00
64,75	2613	1098	1097,7	39,24	349,72	708,73	1,57	28,56	1 769,22	102,82	6 000,00
65	2613	1098	1097,7	39,24	349,72	708,73	1,57	28,56	1 776,36	102,82	6 000,00
65,25	2613	1098	1097,7	39,24	349,72	708,73	1,57	28,56	1 783,50	102,82	6 000,00
65,5	2613	1098	1097,7	39,24	349,72	708,73	1,57	28,56	1 790,64	102,82	6 000,00
65,75	2613	1098	1097,7	39,24	349,72	708,73	1,57	28,56	1 797,78	102,82	6 000,00
66	2613	1098	1097,7	39,24	349,72	708,73	1,57	28,56	1 804,92	102,82	6 000,00
66,25	2613	1098	1097,7	39,24	349,72	708,73	1,57	28,56	1 812,06	102,82	6 000,00
66,5	2613	1098	1097,7	39,24	349,72	708,73	1,57	28,56	1 819,20	102,82	6 000,00
66,75	2613	1098	1097,7	39,24	349,72	708,73	1,57	28,56	1 826,34	102,82	6 000,00
67	2613	1098	1097,7	39,24	349,72	708,73	1,57	28,56	1 833,48	102,82	6 000,00
67,25	2613	1098	1097,7	39,24	349,72	708,73	1,57	28,56	1 840,62	102,82	6 000,00
67,5	2613	1098	1097,7	39,24	349,72	708,73	1,57	28,56	1 847,76	102,82	6 000,00
67,75	2613	1098	1097,7	39,24	349,72	708,73	1,57	28,56	1 854,90	102,82	6 000,00
68	2613	1098	1097,7	39,24	349,72	708,73	1,57	28,56	1 862,04	102,82	6 000,00
68,25	2613	1098	1097,7	39,24	349,72	708,73	1,57	28,56	1 869,18	102,82	6 000,00
68,5	2613	1098	1097,7	39,24	349,72	708,73	1,57	28,56	1 876,32	102,82	6 000,00
68,75	2613	1098	1097,7	39,24	349,72	708,73	1,57	28,56	1 883,46	102,82	6 000,00
69	2613	1098	1097,7	39,24	349,72	708,73	1,57	28,56	1 890,60	102,82	6 000,00
69,25	2613	1098	1097,7	39,24	349,72	708,73	1,57	28,56	1 897,74	102,82	6 000,00
69,5	2613	1098	1097,7	39,24	349,72	708,73	1,57	28,56	1 904,88	102,82	6 000,00
69,75	2613	1098	1097,7	39,24	349,72	708,73	1,57	28,56	1 912,02	102,82	6 000,00
70	2613	1098	1097,7	39,24	349,72	708,73	1,57	28,56	1 919,16	102,82	6 000,00
70,25	2613	1098	1097,7	39,24	349,72	708,73	1,57	28,56	1 926,30	102,82	6 000,00
70,5	2613	1098	1097,7	39,24	349,72	708,73	1,57	28,56	1 933,44	102,82	6 000,00
70,75	2613	1098	1097,7	39,24	349,72	708,73	1,57	28,56	1 940,58	102,82	6 000,00
71	2613	1098	1097,7	39,24	349,72	708,73	1,57	28,56	1 947,72	102,82	6 000,00
71,25	2613	1098	1097,7	39,24	349,72	708,73	1,57	28,56	1 954,86	102,82	6 000,00
71,5	2613	1098	1097,7	39,24	349,72	708,73	1,57	28,56	1 962,00	102,82	6 000,00
71,75	2613	1098	1097,7	39,24	349,72	708,73	1,57	28,56	1 969,14	102,82	6 000,00
72	2613	1098	1097,7	39,24	349,72	708,73	1,57	28,56	1 976,28	102,82	6 000,00
72,25	2613	1098	1097,7	39,24	349,72	708,73	1,57	28,56	1 983,41	102,82	6 000,00
72,5	2613	1098	1097,7	39,24	349,72	708,73	1,57	28,56	1 990,55	102,82	6 000,00
72,75	2613	1098	1097,7	39,24	349,72	708,73	1,57	28,56	1 997,69	102,82	6 000,00
73	2613	1098	1097,7	39,24	349,72	708,73	1,57	28,56	2 004,83	102,82	6 000,00
73,25	2613	1098	1097,7	39,24	349,72	708,73	1,57	28,56	2 011,97	102,82	6 000,00
73,5	2613	1098	1097,7	39,24	349,72	708,73	1,57	28,56	2 019,11	102,82	6 000,00
73,75	2613	1098	1097,7	39,24	349,72	708,73	1,57	28,56	2 026,25	102,82	6 000,00
74	2613	1098	1097,7	39,24	349,72	708,73	1,57	28,56	2 033,39	102,82	6 000,00
74,25	2613	1098	1097,7	39,24	349,72	708,73	1,57	28,56	2 040,53	102,82	6 000,00
74,5	2613	1098	1097,7	39,24	349,72	708,73	1,57	28,56	2 047,67	102,82	6 000,00
74,75	2613	1098	1097,7	39,24	349,72	708,73	1,57	28,56	2 054,81	102,82	6 000,00
75	2613	1098	1097,7	39,24	349,72	708,73	1,57	28,56	2 061,95	102,82	6 000,00
75,25	2613	1098	1097,7	39,24	349,72	708,73	1,57	28,56	2 069,09	102,82	6 000,00
75,5	2613	1098	1097,7	39,24	349,72	708,73	1,57	28,56	2 076,23	102,82	6 000,00
75,75	2613	1098	1097,7	39,24	349,72	708,73	1,57	28,56	2 083,37	102,82	6 000,00
76	2613	1098	1097,7	39,24	349,72	708,73	1,57	28,56	2 090,51	102,82	6 000,00
76,25	2613	1098	1097,7	39,24	349,72	708,73	1,57	28,56	2 097,65	102,82	6 000,00
76,5	2613	1098	1097,7	39,24	349,72	708,73	1,57	28,56	2 104,79	102,82	6 000,00
76,75	2613	1098	1097,7	39,24	349,72	708,73	1,57	28,56	2 111,93	102,82	6 000,00
77	2613	1098	1097,7	39,24	349,72	708,73	1,57	28,56	2 119,07	102,82	6 000,00
77,25	2613	1098	1097,7	39,24	349,72	708,73	1,57	28,56	2 126,21	102,82	6 000,00
77,5	2613	1098	1097,7	39,24	349,72	708,73	1,57	28,56	2 133,35	102,82	6 000,00
77,75	2613	1098	1097,7	39,24	349,72	708,73	1,57	28,56	2 140,49	102,82	6 000,00
78	2613	1098	1097,7	39,24	349,72	708,73	1,57	28,56	2 147,63	102,82	6 000,00
78,25	2613	1098	1097,7	39,24	349,72	708,73	1,57	28,56	2 154,77	102,82	6 000,00
78,5	2613	1098	1097,7	39,24	349,72	708,73	1,57	28,56	2 161,91	102,82	6 000,00
78,75	2613	1098	1097,7	39,24	349,72	708,73	1,57	28,56	2 169,05	102,82	6 000,00
79	2613	1098	1097,7	39,24	349,72	708,73	1,57	28,56	2 176,19	102,82	6 000,00
79,25	2613	1098	1097,7	39,24	349,72	708,73	1,57	28,56	2 183,33	102,82	6 000,00
79,5	2613	1098	1097,7	39,24	349,72	708,73	1,57	28,56	2 190,47	102,82	6 000,00
79,75	2613	1098	1097,7	39,24	349,72	708,73	1,57	28,56	2 197,61	102,82	6 000,00

## RaceMaxiEssai
Motorisation utilisée pour les tests de validation RaceMaxi					13 195	W
	Masse :	400	kg	Couple T moteur :		36	N.m	N max	3500	trs/min
	Inertie :	450	kg	Puissance :		10000	W	Vitesse basc :	2653	trs/min
	Cx :	0,5		Rapport de réduction : 1 /		16,0	16
0,7	S :	1,4	m²	Diamètre Roues :		0,6	m		Vmax	24,7
	Crr :	0,01		Couple 1 Roue		288
				Force Motrice C0:		1824	N
incrément temps :		0,25	s		G0	0,40	g

temps :	Force motrice C0 :	Force motrice Pmax :	Force motrice	Résistance roulement :	Résistance aérodynamique :	Résultante :	Accélération m.s-²	Vitesse :	Distance :	Km/h	trs/min
0	1824		1824,0	39,24	0,00	1 784,76	3,97	0,00	0,00	0,00	0,00
0,25	1824		1824,0	39,24	0,42	1 784,34	3,97	0,99	0,25	3,57	504,98
0,5	1824	9581	1824,0	39,24	1,69	1 783,07	3,96	1,98	0,74	7,14	1 009,85
0,75	1824	4791	1824,0	39,24	3,79	1 780,97	3,96	2,97	1,49	10,70	1 514,36
1	1824	3195	1824,0	39,24	6,73	1 778,03	3,95	3,96	2,48	14,27	2 018,27
1,25	1824	2397	1824,0	39,24	10,51	1 774,25	3,94	4,95	3,72	17,82	2 521,35
1,5	1824	1919	1824,0	39,24	15,11	1 769,65	3,93	5,94	5,20	21,37	3 023,36	m /da	1000	Err :502
1,75	1824	1600	1600,3	39,24	20,25	1 540,82	3,42	6,87	6,92	24,74	3 500,00	m /da	400	59
2	1824	1382	1382,4	39,24	20,25	1 322,89	2,94	6,87	8,64	24,74	3 500,00
2,25	1824	1382	1382,4	39,24	20,25	1 322,89	2,94	6,87	10,35	24,74	3 500,00	m /da	50	8,25
2,5	1824	1382	1382,4	39,24	20,25	1 322,89	2,94	6,87	12,07	24,74	3 500,00
2,75	1824	1382	1382,4	39,24	20,25	1 322,89	2,94	6,87	13,79	24,74	3 500,00	km/h	45	Err :502
3	1824	1382	1382,4	39,24	20,25	1 322,89	2,94	6,87	15,51	24,74	3 500,00	km/h	50	Err :502
3,25	1824	1382	1382,4	39,24	20,25	1 322,89	2,94	6,87	17,23	24,74	3 500,00	km/h	100	Err :502
3,5	1824	1382	1382,4	39,24	20,25	1 322,89	2,94	6,87	18,94	24,74	3 500,00	km/h	80	Err :502
3,75	1824	1382	1382,4	39,24	20,25	1 322,89	2,94	6,87	20,66	24,74	3 500,00
4	1824	1382	1382,4	39,24	20,25	1 322,89	2,94	6,87	22,38	24,74	3 500,00
4,25	1824	1382	1382,4	39,24	20,25	1 322,89	2,94	6,87	24,10	24,74	3 500,00
4,5	1824	1382	1382,4	39,24	20,25	1 322,89	2,94	6,87	25,82	24,74	3 500,00
4,75	1824	1382	1382,4	39,24	20,25	1 322,89	2,94	6,87	27,53	24,74	3 500,00
5	1824	1382	1382,4	39,24	20,25	1 322,89	2,94	6,87	29,25	24,74	3 500,00
5,25	1824	1382	1382,4	39,24	20,25	1 322,89	2,94	6,87	30,97	24,74	3 500,00
5,5	1824	1382	1382,4	39,24	20,25	1 322,89	2,94	6,87	32,69	24,74	3 500,00
5,75	1824	1382	1382,4	39,24	20,25	1 322,89	2,94	6,87	34,41	24,74	3 500,00
6	1824	1382	1382,4	39,24	20,25	1 322,89	2,94	6,87	36,12	24,74	3 500,00
6,25	1824	1382	1382,4	39,24	20,25	1 322,89	2,94	6,87	37,84	24,74	3 500,00
6,5	1824	1382	1382,4	39,24	20,25	1 322,89	2,94	6,87	39,56	24,74	3 500,00
6,75	1824	1382	1382,4	39,24	20,25	1 322,89	2,94	6,87	41,28	24,74	3 500,00
7	1824	1382	1382,4	39,24	20,25	1 322,89	2,94	6,87	43,00	24,74	3 500,00
7,25	1824	1382	1382,4	39,24	20,25	1 322,89	2,94	6,87	44,71	24,74	3 500,00
7,5	1824	1382	1382,4	39,24	20,25	1 322,89	2,94	6,87	46,43	24,74	3 500,00
7,75	1824	1382	1382,4	39,24	20,25	1 322,89	2,94	6,87	48,15	24,74	3 500,00
8	1824	1382	1382,4	39,24	20,25	1 322,89	2,94	6,87	49,87	24,74	3 500,00
8,25	1824	1382	1382,4	39,24	20,25	1 322,89	2,94	6,87	51,59	24,74	3 500,00
8,5	1824	1382	1382,4	39,24	20,25	1 322,89	2,94	6,87	53,31	24,74	3 500,00
8,75	1824	1382	1382,4	39,24	20,25	1 322,89	2,94	6,87	55,02	24,74	3 500,00
9	1824	1382	1382,4	39,24	20,25	1 322,89	2,94	6,87	56,74	24,74	3 500,00
9,25	1824	1382	1382,4	39,24	20,25	1 322,89	2,94	6,87	58,46	24,74	3 500,00
9,5	1824	1382	1382,4	39,24	20,25	1 322,89	2,94	6,87	60,18	24,74	3 500,00
9,75	1824	1382	1382,4	39,24	20,25	1 322,89	2,94	6,87	61,90	24,74	3 500,00
10	1824	1382	1382,4	39,24	20,25	1 322,89	2,94	6,87	63,61	24,74	3 500,00
10,25	1824	1382	1382,4	39,24	20,25	1 322,89	2,94	6,87	65,33	24,74	3 500,00
10,5	1824	1382	1382,4	39,24	20,25	1 322,89	2,94	6,87	67,05	24,74	3 500,00
10,75	1824	1382	1382,4	39,24	20,25	1 322,89	2,94	6,87	68,77	24,74	3 500,00
11	1824	1382	1382,4	39,24	20,25	1 322,89	2,94	6,87	70,49	24,74	3 500,00
11,25	1824	1382	1382,4	39,24	20,25	1 322,89	2,94	6,87	72,20	24,74	3 500,00
11,5	1824	1382	1382,4	39,24	20,25	1 322,89	2,94	6,87	73,92	24,74	3 500,00
11,75	1824	1382	1382,4	39,24	20,25	1 322,89	2,94	6,87	75,64	24,74	3 500,00
12	1824	1382	1382,4	39,24	20,25	1 322,89	2,94	6,87	77,36	24,74	3 500,00
12,25	1824	1382	1382,4	39,24	20,25	1 322,89	2,94	6,87	79,08	24,74	3 500,00
12,5	1824	1382	1382,4	39,24	20,25	1 322,89	2,94	6,87	80,79	24,74	3 500,00
12,75	1824	1382	1382,4	39,24	20,25	1 322,89	2,94	6,87	82,51	24,74	3 500,00
13	1824	1382	1382,4	39,24	20,25	1 322,89	2,94	6,87	84,23	24,74	3 500,00
13,25	1824	1382	1382,4	39,24	20,25	1 322,89	2,94	6,87	85,95	24,74	3 500,00
13,5	1824	1382	1382,4	39,24	20,25	1 322,89	2,94	6,87	87,67	24,74	3 500,00
13,75	1824	1382	1382,4	39,24	20,25	1 322,89	2,94	6,87	89,38	24,74	3 500,00
14	1824	1382	1382,4	39,24	20,25	1 322,89	2,94	6,87	91,10	24,74	3 500,00
14,25	1824	1382	1382,4	39,24	20,25	1 322,89	2,94	6,87	92,82	24,74	3 500,00
14,5	1824	1382	1382,4	39,24	20,25	1 322,89	2,94	6,87	94,54	24,74	3 500,00
14,75	1824	1382	1382,4	39,24	20,25	1 322,89	2,94	6,87	96,26	24,74	3 500,00
15	1824	1382	1382,4	39,24	20,25	1 322,89	2,94	6,87	97,97	24,74	3 500,00
15,25	1824	1382	1382,4	39,24	20,25	1 322,89	2,94	6,87	99,69	24,74	3 500,00
15,5	1824	1382	1382,4	39,24	20,25	1 322,89	2,94	6,87	101,41	24,74	3 500,00
15,75	1824	1382	1382,4	39,24	20,25	1 322,89	2,94	6,87	103,13	24,74	3 500,00
16	1824	1382	1382,4	39,24	20,25	1 322,89	2,94	6,87	104,85	24,74	3 500,00
16,25	1824	1382	1382,4	39,24	20,25	1 322,89	2,94	6,87	106,56	24,74	3 500,00
16,5	1824	1382	1382,4	39,24	20,25	1 322,89	2,94	6,87	108,28	24,74	3 500,00
16,75	1824	1382	1382,4	39,24	20,25	1 322,89	2,94	6,87	110,00	24,74	3 500,00
17	1824	1382	1382,4	39,24	20,25	1 322,89	2,94	6,87	111,72	24,74	3 500,00
17,25	1824	1382	1382,4	39,24	20,25	1 322,89	2,94	6,87	113,44	24,74	3 500,00
17,5	1824	1382	1382,4	39,24	20,25	1 322,89	2,94	6,87	115,16	24,74	3 500,00
17,75	1824	1382	1382,4	39,24	20,25	1 322,89	2,94	6,87	116,87	24,74	3 500,00
18	1824	1382	1382,4	39,24	20,25	1 322,89	2,94	6,87	118,59	24,74	3 500,00
18,25	1824	1382	1382,4	39,24	20,25	1 322,89	2,94	6,87	120,31	24,74	3 500,00
18,5	1824	1382	1382,4	39,24	20,25	1 322,89	2,94	6,87	122,03	24,74	3 500,00
18,75	1824	1382	1382,4	39,24	20,25	1 322,89	2,94	6,87	123,75	24,74	3 500,00
19	1824	1382	1382,4	39,24	20,25	1 322,89	2,94	6,87	125,46	24,74	3 500,00
19,25	1824	1382	1382,4	39,24	20,25	1 322,89	2,94	6,87	127,18	24,74	3 500,00
19,5	1824	1382	1382,4	39,24	20,25	1 322,89	2,94	6,87	128,90	24,74	3 500,00
19,75	1824	1382	1382,4	39,24	20,25	1 322,89	2,94	6,87	130,62	24,74	3 500,00
20	1824	1382	1382,4	39,24	20,25	1 322,89	2,94	6,87	132,34	24,74	3 500,00
20,25	1824	1382	1382,4	39,24	20,25	1 322,89	2,94	6,87	134,05	24,74	3 500,00
20,5	1824	1382	1382,4	39,24	20,25	1 322,89	2,94	6,87	135,77	24,74	3 500,00
20,75	1824	1382	1382,4	39,24	20,25	1 322,89	2,94	6,87	137,49	24,74	3 500,00
21	1824	1382	1382,4	39,24	20,25	1 322,89	2,94	6,87	139,21	24,74	3 500,00
21,25	1824	1382	1382,4	39,24	20,25	1 322,89	2,94	6,87	140,93	24,74	3 500,00
21,5	1824	1382	1382,4	39,24	20,25	1 322,89	2,94	6,87	142,64	24,74	3 500,00
21,75	1824	1382	1382,4	39,24	20,25	1 322,89	2,94	6,87	144,36	24,74	3 500,00
22	1824	1382	1382,4	39,24	20,25	1 322,89	2,94	6,87	146,08	24,74	3 500,00
22,25	1824	1382	1382,4	39,24	20,25	1 322,89	2,94	6,87	147,80	24,74	3 500,00
22,5	1824	1382	1382,4	39,24	20,25	1 322,89	2,94	6,87	149,52	24,74	3 500,00
22,75	1824	1382	1382,4	39,24	20,25	1 322,89	2,94	6,87	151,23	24,74	3 500,00
23	1824	1382	1382,4	39,24	20,25	1 322,89	2,94	6,87	152,95	24,74	3 500,00
23,25	1824	1382	1382,4	39,24	20,25	1 322,89	2,94	6,87	154,67	24,74	3 500,00
23,5	1824	1382	1382,4	39,24	20,25	1 322,89	2,94	6,87	156,39	24,74	3 500,00
23,75	1824	1382	1382,4	39,24	20,25	1 322,89	2,94	6,87	158,11	24,74	3 500,00
24	1824	1382	1382,4	39,24	20,25	1 322,89	2,94	6,87	159,82	24,74	3 500,00
24,25	1824	1382	1382,4	39,24	20,25	1 322,89	2,94	6,87	161,54	24,74	3 500,00
24,5	1824	1382	1382,4	39,24	20,25	1 322,89	2,94	6,87	163,26	24,74	3 500,00
24,75	1824	1382	1382,4	39,24	20,25	1 322,89	2,94	6,87	164,98	24,74	3 500,00
25	1824	1382	1382,4	39,24	20,25	1 322,89	2,94	6,87	166,70	24,74	3 500,00
25,25	1824	1382	1382,4	39,24	20,25	1 322,89	2,94	6,87	168,41	24,74	3 500,00
25,5	1824	1382	1382,4	39,24	20,25	1 322,89	2,94	6,87	170,13	24,74	3 500,00
25,75	1824	1382	1382,4	39,24	20,25	1 322,89	2,94	6,87	171,85	24,74	3 500,00
26	1824	1382	1382,4	39,24	20,25	1 322,89	2,94	6,87	173,57	24,74	3 500,00
26,25	1824	1382	1382,4	39,24	20,25	1 322,89	2,94	6,87	175,29	24,74	3 500,00
26,5	1824	1382	1382,4	39,24	20,25	1 322,89	2,94	6,87	177,01	24,74	3 500,00
26,75	1824	1382	1382,4	39,24	20,25	1 322,89	2,94	6,87	178,72	24,74	3 500,00
27	1824	1382	1382,4	39,24	20,25	1 322,89	2,94	6,87	180,44	24,74	3 500,00
27,25	1824	1382	1382,4	39,24	20,25	1 322,89	2,94	6,87	182,16	24,74	3 500,00
27,5	1824	1382	1382,4	39,24	20,25	1 322,89	2,94	6,87	183,88	24,74	3 500,00
27,75	1824	1382	1382,4	39,24	20,25	1 322,89	2,94	6,87	185,60	24,74	3 500,00
28	1824	1382	1382,4	39,24	20,25	1 322,89	2,94	6,87	187,31	24,74	3 500,00
28,25	1824	1382	1382,4	39,24	20,25	1 322,89	2,94	6,87	189,03	24,74	3 500,00
28,5	1824	1382	1382,4	39,24	20,25	1 322,89	2,94	6,87	190,75	24,74	3 500,00
28,75	1824	1382	1382,4	39,24	20,25	1 322,89	2,94	6,87	192,47	24,74	3 500,00
29	1824	1382	1382,4	39,24	20,25	1 322,89	2,94	6,87	194,19	24,74	3 500,00
29,25	1824	1382	1382,4	39,24	20,25	1 322,89	2,94	6,87	195,90	24,74	3 500,00
29,5	1824	1382	1382,4	39,24	20,25	1 322,89	2,94	6,87	197,62	24,74	3 500,00
29,75	1824	1382	1382,4	39,24	20,25	1 322,89	2,94	6,87	199,34	24,74	3 500,00
30	1824	1382	1382,4	39,24	20,25	1 322,89	2,94	6,87	201,06	24,74	3 500,00
30,25	1824	1382	1382,4	39,24	20,25	1 322,89	2,94	6,87	202,78	24,74	3 500,00
30,5	1824	1382	1382,4	39,24	20,25	1 322,89	2,94	6,87	204,49	24,74	3 500,00
30,75	1824	1382	1382,4	39,24	20,25	1 322,89	2,94	6,87	206,21	24,74	3 500,00
31	1824	1382	1382,4	39,24	20,25	1 322,89	2,94	6,87	207,93	24,74	3 500,00
31,25	1824	1382	1382,4	39,24	20,25	1 322,89	2,94	6,87	209,65	24,74	3 500,00
31,5	1824	1382	1382,4	39,24	20,25	1 322,89	2,94	6,87	211,37	24,74	3 500,00
31,75	1824	1382	1382,4	39,24	20,25	1 322,89	2,94	6,87	213,08	24,74	3 500,00
32	1824	1382	1382,4	39,24	20,25	1 322,89	2,94	6,87	214,80	24,74	3 500,00
32,25	1824	1382	1382,4	39,24	20,25	1 322,89	2,94	6,87	216,52	24,74	3 500,00
32,5	1824	1382	1382,4	39,24	20,25	1 322,89	2,94	6,87	218,24	24,74	3 500,00
32,75	1824	1382	1382,4	39,24	20,25	1 322,89	2,94	6,87	219,96	24,74	3 500,00
33	1824	1382	1382,4	39,24	20,25	1 322,89	2,94	6,87	221,67	24,74	3 500,00
33,25	1824	1382	1382,4	39,24	20,25	1 322,89	2,94	6,87	223,39	24,74	3 500,00
33,5	1824	1382	1382,4	39,24	20,25	1 322,89	2,94	6,87	225,11	24,74	3 500,00
33,75	1824	1382	1382,4	39,24	20,25	1 322,89	2,94	6,87	226,83	24,74	3 500,00
34	1824	1382	1382,4	39,24	20,25	1 322,89	2,94	6,87	228,55	24,74	3 500,00
34,25	1824	1382	1382,4	39,24	20,25	1 322,89	2,94	6,87	230,27	24,74	3 500,00
34,5	1824	1382	1382,4	39,24	20,25	1 322,89	2,94	6,87	231,98	24,74	3 500,00
34,75	1824	1382	1382,4	39,24	20,25	1 322,89	2,94	6,87	233,70	24,74	3 500,00
35	1824	1382	1382,4	39,24	20,25	1 322,89	2,94	6,87	235,42	24,74	3 500,00
35,25	1824	1382	1382,4	39,24	20,25	1 322,89	2,94	6,87	237,14	24,74	3 500,00
35,5	1824	1382	1382,4	39,24	20,25	1 322,89	2,94	6,87	238,86	24,74	3 500,00
35,75	1824	1382	1382,4	39,24	20,25	1 322,89	2,94	6,87	240,57	24,74	3 500,00
36	1824	1382	1382,4	39,24	20,25	1 322,89	2,94	6,87	242,29	24,74	3 500,00
36,25	1824	1382	1382,4	39,24	20,25	1 322,89	2,94	6,87	244,01	24,74	3 500,00
36,5	1824	1382	1382,4	39,24	20,25	1 322,89	2,94	6,87	245,73	24,74	3 500,00
36,75	1824	1382	1382,4	39,24	20,25	1 322,89	2,94	6,87	247,45	24,74	3 500,00
37	1824	1382	1382,4	39,24	20,25	1 322,89	2,94	6,87	249,16	24,74	3 500,00
37,25	1824	1382	1382,4	39,24	20,25	1 322,89	2,94	6,87	250,88	24,74	3 500,00
37,5	1824	1382	1382,4	39,24	20,25	1 322,89	2,94	6,87	252,60	24,74	3 500,00
37,75	1824	1382	1382,4	39,24	20,25	1 322,89	2,94	6,87	254,32	24,74	3 500,00
38	1824	1382	1382,4	39,24	20,25	1 322,89	2,94	6,87	256,04	24,74	3 500,00
38,25	1824	1382	1382,4	39,24	20,25	1 322,89	2,94	6,87	257,75	24,74	3 500,00
38,5	1824	1382	1382,4	39,24	20,25	1 322,89	2,94	6,87	259,47	24,74	3 500,00
38,75	1824	1382	1382,4	39,24	20,25	1 322,89	2,94	6,87	261,19	24,74	3 500,00
39	1824	1382	1382,4	39,24	20,25	1 322,89	2,94	6,87	262,91	24,74	3 500,00
39,25	1824	1382	1382,4	39,24	20,25	1 322,89	2,94	6,87	264,63	24,74	3 500,00
39,5	1824	1382	1382,4	39,24	20,25	1 322,89	2,94	6,87	266,34	24,74	3 500,00
39,75	1824	1382	1382,4	39,24	20,25	1 322,89	2,94	6,87	268,06	24,74	3 500,00
40	1824	1382	1382,4	39,24	20,25	1 322,89	2,94	6,87	269,78	24,74	3 500,00
40,25	1824	1382	1382,4	39,24	20,25	1 322,89	2,94	6,87	271,50	24,74	3 500,00
40,5	1824	1382	1382,4	39,24	20,25	1 322,89	2,94	6,87	273,22	24,74	3 500,00
40,75	1824	1382	1382,4	39,24	20,25	1 322,89	2,94	6,87	274,93	24,74	3 500,00
41	1824	1382	1382,4	39,24	20,25	1 322,89	2,94	6,87	276,65	24,74	3 500,00
41,25	1824	1382	1382,4	39,24	20,25	1 322,89	2,94	6,87	278,37	24,74	3 500,00
41,5	1824	1382	1382,4	39,24	20,25	1 322,89	2,94	6,87	280,09	24,74	3 500,00
41,75	1824	1382	1382,4	39,24	20,25	1 322,89	2,94	6,87	281,81	24,74	3 500,00
42	1824	1382	1382,4	39,24	20,25	1 322,89	2,94	6,87	283,52	24,74	3 500,00
42,25	1824	1382	1382,4	39,24	20,25	1 322,89	2,94	6,87	285,24	24,74	3 500,00
42,5	1824	1382	1382,4	39,24	20,25	1 322,89	2,94	6,87	286,96	24,74	3 500,00
42,75	1824	1382	1382,4	39,24	20,25	1 322,89	2,94	6,87	288,68	24,74	3 500,00
43	1824	1382	1382,4	39,24	20,25	1 322,89	2,94	6,87	290,40	24,74	3 500,00
43,25	1824	1382	1382,4	39,24	20,25	1 322,89	2,94	6,87	292,12	24,74	3 500,00
43,5	1824	1382	1382,4	39,24	20,25	1 322,89	2,94	6,87	293,83	24,74	3 500,00
43,75	1824	1382	1382,4	39,24	20,25	1 322,89	2,94	6,87	295,55	24,74	3 500,00
44	1824	1382	1382,4	39,24	20,25	1 322,89	2,94	6,87	297,27	24,74	3 500,00
44,25	1824	1382	1382,4	39,24	20,25	1 322,89	2,94	6,87	298,99	24,74	3 500,00
44,5	1824	1382	1382,4	39,24	20,25	1 322,89	2,94	6,87	300,71	24,74	3 500,00
44,75	1824	1382	1382,4	39,24	20,25	1 322,89	2,94	6,87	302,42	24,74	3 500,00
45	1824	1382	1382,4	39,24	20,25	1 322,89	2,94	6,87	304,14	24,74	3 500,00
45,25	1824	1382	1382,4	39,24	20,25	1 322,89	2,94	6,87	305,86	24,74	3 500,00
45,5	1824	1382	1382,4	39,24	20,25	1 322,89	2,94	6,87	307,58	24,74	3 500,00
45,75	1824	1382	1382,4	39,24	20,25	1 322,89	2,94	6,87	309,30	24,74	3 500,00
46	1824	1382	1382,4	39,24	20,25	1 322,89	2,94	6,87	311,01	24,74	3 500,00
46,25	1824	1382	1382,4	39,24	20,25	1 322,89	2,94	6,87	312,73	24,74	3 500,00
46,5	1824	1382	1382,4	39,24	20,25	1 322,89	2,94	6,87	314,45	24,74	3 500,00
46,75	1824	1382	1382,4	39,24	20,25	1 322,89	2,94	6,87	316,17	24,74	3 500,00
47	1824	1382	1382,4	39,24	20,25	1 322,89	2,94	6,87	317,89	24,74	3 500,00
47,25	1824	1382	1382,4	39,24	20,25	1 322,89	2,94	6,87	319,60	24,74	3 500,00
47,5	1824	1382	1382,4	39,24	20,25	1 322,89	2,94	6,87	321,32	24,74	3 500,00
47,75	1824	1382	1382,4	39,24	20,25	1 322,89	2,94	6,87	323,04	24,74	3 500,00
48	1824	1382	1382,4	39,24	20,25	1 322,89	2,94	6,87	324,76	24,74	3 500,00
48,25	1824	1382	1382,4	39,24	20,25	1 322,89	2,94	6,87	326,48	24,74	3 500,00
48,5	1824	1382	1382,4	39,24	20,25	1 322,89	2,94	6,87	328,19	24,74	3 500,00
48,75	1824	1382	1382,4	39,24	20,25	1 322,89	2,94	6,87	329,91	24,74	3 500,00
49	1824	1382	1382,4	39,24	20,25	1 322,89	2,94	6,87	331,63	24,74	3 500,00
49,25	1824	1382	1382,4	39,24	20,25	1 322,89	2,94	6,87	333,35	24,74	3 500,00
49,5	1824	1382	1382,4	39,24	20,25	1 322,89	2,94	6,87	335,07	24,74	3 500,00
49,75	1824	1382	1382,4	39,24	20,25	1 322,89	2,94	6,87	336,78	24,74	3 500,00
50	1824	1382	1382,4	39,24	20,25	1 322,89	2,94	6,87	338,50	24,74	3 500,00
50,25	1824	1382	1382,4	39,24	20,25	1 322,89	2,94	6,87	340,22	24,74	3 500,00
50,5	1824	1382	1382,4	39,24	20,25	1 322,89	2,94	6,87	341,94	24,74	3 500,00
50,75	1824	1382	1382,4	39,24	20,25	1 322,89	2,94	6,87	343,66	24,74	3 500,00
51	1824	1382	1382,4	39,24	20,25	1 322,89	2,94	6,87	345,37	24,74	3 500,00
51,25	1824	1382	1382,4	39,24	20,25	1 322,89	2,94	6,87	347,09	24,74	3 500,00
51,5	1824	1382	1382,4	39,24	20,25	1 322,89	2,94	6,87	348,81	24,74	3 500,00
51,75	1824	1382	1382,4	39,24	20,25	1 322,89	2,94	6,87	350,53	24,74	3 500,00
52	1824	1382	1382,4	39,24	20,25	1 322,89	2,94	6,87	352,25	24,74	3 500,00
52,25	1824	1382	1382,4	39,24	20,25	1 322,89	2,94	6,87	353,97	24,74	3 500,00
52,5	1824	1382	1382,4	39,24	20,25	1 322,89	2,94	6,87	355,68	24,74	3 500,00
52,75	1824	1382	1382,4	39,24	20,25	1 322,89	2,94	6,87	357,40	24,74	3 500,00
53	1824	1382	1382,4	39,24	20,25	1 322,89	2,94	6,87	359,12	24,74	3 500,00
53,25	1824	1382	1382,4	39,24	20,25	1 322,89	2,94	6,87	360,84	24,74	3 500,00
53,5	1824	1382	1382,4	39,24	20,25	1 322,89	2,94	6,87	362,56	24,74	3 500,00
53,75	1824	1382	1382,4	39,24	20,25	1 322,89	2,94	6,87	364,27	24,74	3 500,00
54	1824	1382	1382,4	39,24	20,25	1 322,89	2,94	6,87	365,99	24,74	3 500,00
54,25	1824	1382	1382,4	39,24	20,25	1 322,89	2,94	6,87	367,71	24,74	3 500,00
54,5	1824	1382	1382,4	39,24	20,25	1 322,89	2,94	6,87	369,43	24,74	3 500,00
54,75	1824	1382	1382,4	39,24	20,25	1 322,89	2,94	6,87	371,15	24,74	3 500,00
55	1824	1382	1382,4	39,24	20,25	1 322,89	2,94	6,87	372,86	24,74	3 500,00
55,25	1824	1382	1382,4	39,24	20,25	1 322,89	2,94	6,87	374,58	24,74	3 500,00
55,5	1824	1382	1382,4	39,24	20,25	1 322,89	2,94	6,87	376,30	24,74	3 500,00
55,75	1824	1382	1382,4	39,24	20,25	1 322,89	2,94	6,87	378,02	24,74	3 500,00
56	1824	1382	1382,4	39,24	20,25	1 322,89	2,94	6,87	379,74	24,74	3 500,00
56,25	1824	1382	1382,4	39,24	20,25	1 322,89	2,94	6,87	381,45	24,74	3 500,00
56,5	1824	1382	1382,4	39,24	20,25	1 322,89	2,94	6,87	383,17	24,74	3 500,00
56,75	1824	1382	1382,4	39,24	20,25	1 322,89	2,94	6,87	384,89	24,74	3 500,00
57	1824	1382	1382,4	39,24	20,25	1 322,89	2,94	6,87	386,61	24,74	3 500,00
57,25	1824	1382	1382,4	39,24	20,25	1 322,89	2,94	6,87	388,33	24,74	3 500,00
57,5	1824	1382	1382,4	39,24	20,25	1 322,89	2,94	6,87	390,04	24,74	3 500,00
57,75	1824	1382	1382,4	39,24	20,25	1 322,89	2,94	6,87	391,76	24,74	3 500,00
58	1824	1382	1382,4	39,24	20,25	1 322,89	2,94	6,87	393,48	24,74	3 500,00
58,25	1824	1382	1382,4	39,24	20,25	1 322,89	2,94	6,87	395,20	24,74	3 500,00
58,5	1824	1382	1382,4	39,24	20,25	1 322,89	2,94	6,87	396,92	24,74	3 500,00
58,75	1824	1382	1382,4	39,24	20,25	1 322,89	2,94	6,87	398,63	24,74	3 500,00
59	1824	1382	1382,4	39,24	20,25	1 322,89	2,94	6,87	400,35	24,74	3 500,00
59,25	1824	1382	1382,4	39,24	20,25	1 322,89	2,94	6,87	402,07	24,74	3 500,00
59,5	1824	1382	1382,4	39,24	20,25	1 322,89	2,94	6,87	403,79	24,74	3 500,00
59,75	1824	1382	1382,4	39,24	20,25	1 322,89	2,94	6,87	405,51	24,74	3 500,00
60	1824	1382	1382,4	39,24	20,25	1 322,89	2,94	6,87	407,23	24,74	3 500,00
60,25	1824	1382	1382,4	39,24	20,25	1 322,89	2,94	6,87	408,94	24,74	3 500,00
60,5	1824	1382	1382,4	39,24	20,25	1 322,89	2,94	6,87	410,66	24,74	3 500,00
60,75	1824	1382	1382,4	39,24	20,25	1 322,89	2,94	6,87	412,38	24,74	3 500,00
61	1824	1382	1382,4	39,24	20,25	1 322,89	2,94	6,87	414,10	24,74	3 500,00
61,25	1824	1382	1382,4	39,24	20,25	1 322,89	2,94	6,87	415,82	24,74	3 500,00
61,5	1824	1382	1382,4	39,24	20,25	1 322,89	2,94	6,87	417,53	24,74	3 500,00
61,75	1824	1382	1382,4	39,24	20,25	1 322,89	2,94	6,87	419,25	24,74	3 500,00
62	1824	1382	1382,4	39,24	20,25	1 322,89	2,94	6,87	420,97	24,74	3 500,00
62,25	1824	1382	1382,4	39,24	20,25	1 322,89	2,94	6,87	422,69	24,74	3 500,00
62,5	1824	1382	1382,4	39,24	20,25	1 322,89	2,94	6,87	424,41	24,74	3 500,00
62,75	1824	1382	1382,4	39,24	20,25	1 322,89	2,94	6,87	426,12	24,74	3 500,00
63	1824	1382	1382,4	39,24	20,25	1 322,89	2,94	6,87	427,84	24,74	3 500,00
63,25	1824	1382	1382,4	39,24	20,25	1 322,89	2,94	6,87	429,56	24,74	3 500,00
63,5	1824	1382	1382,4	39,24	20,25	1 322,89	2,94	6,87	431,28	24,74	3 500,00
63,75	1824	1382	1382,4	39,24	20,25	1 322,89	2,94	6,87	433,00	24,74	3 500,00
64	1824	1382	1382,4	39,24	20,25	1 322,89	2,94	6,87	434,71	24,74	3 500,00
64,25	1824	1382	1382,4	39,24	20,25	1 322,89	2,94	6,87	436,43	24,74	3 500,00
64,5	1824	1382	1382,4	39,24	20,25	1 322,89	2,94	6,87	438,15	24,74	3 500,00
64,75	1824	1382	1382,4	39,24	20,25	1 322,89	2,94	6,87	439,87	24,74	3 500,00
65	1824	1382	1382,4	39,24	20,25	1 322,89	2,94	6,87	441,59	24,74	3 500,00
65,25	1824	1382	1382,4	39,24	20,25	1 322,89	2,94	6,87	443,30	24,74	3 500,00
65,5	1824	1382	1382,4	39,24	20,25	1 322,89	2,94	6,87	445,02	24,74	3 500,00
65,75	1824	1382	1382,4	39,24	20,25	1 322,89	2,94	6,87	446,74	24,74	3 500,00
66	1824	1382	1382,4	39,24	20,25	1 322,89	2,94	6,87	448,46	24,74	3 500,00
66,25	1824	1382	1382,4	39,24	20,25	1 322,89	2,94	6,87	450,18	24,74	3 500,00
66,5	1824	1382	1382,4	39,24	20,25	1 322,89	2,94	6,87	451,89	24,74	3 500,00
66,75	1824	1382	1382,4	39,24	20,25	1 322,89	2,94	6,87	453,61	24,74	3 500,00
67	1824	1382	1382,4	39,24	20,25	1 322,89	2,94	6,87	455,33	24,74	3 500,00
67,25	1824	1382	1382,4	39,24	20,25	1 322,89	2,94	6,87	457,05	24,74	3 500,00
67,5	1824	1382	1382,4	39,24	20,25	1 322,89	2,94	6,87	458,77	24,74	3 500,00
67,75	1824	1382	1382,4	39,24	20,25	1 322,89	2,94	6,87	460,48	24,74	3 500,00
68	1824	1382	1382,4	39,24	20,25	1 322,89	2,94	6,87	462,20	24,74	3 500,00
68,25	1824	1382	1382,4	39,24	20,25	1 322,89	2,94	6,87	463,92	24,74	3 500,00
68,5	1824	1382	1382,4	39,24	20,25	1 322,89	2,94	6,87	465,64	24,74	3 500,00
68,75	1824	1382	1382,4	39,24	20,25	1 322,89	2,94	6,87	467,36	24,74	3 500,00
69	1824	1382	1382,4	39,24	20,25	1 322,89	2,94	6,87	469,08	24,74	3 500,00
69,25	1824	1382	1382,4	39,24	20,25	1 322,89	2,94	6,87	470,79	24,74	3 500,00
69,5	1824	1382	1382,4	39,24	20,25	1 322,89	2,94	6,87	472,51	24,74	3 500,00
69,75	1824	1382	1382,4	39,24	20,25	1 322,89	2,94	6,87	474,23	24,74	3 500,00
70	1824	1382	1382,4	39,24	20,25	1 322,89	2,94	6,87	475,95	24,74	3 500,00
70,25	1824	1382	1382,4	39,24	20,25	1 322,89	2,94	6,87	477,67	24,74	3 500,00
70,5	1824	1382	1382,4	39,24	20,25	1 322,89	2,94	6,87	479,38	24,74	3 500,00
70,75	1824	1382	1382,4	39,24	20,25	1 322,89	2,94	6,87	481,10	24,74	3 500,00
71	1824	1382	1382,4	39,24	20,25	1 322,89	2,94	6,87	482,82	24,74	3 500,00
71,25	1824	1382	1382,4	39,24	20,25	1 322,89	2,94	6,87	484,54	24,74	3 500,00
71,5	1824	1382	1382,4	39,24	20,25	1 322,89	2,94	6,87	486,26	24,74	3 500,00
71,75	1824	1382	1382,4	39,24	20,25	1 322,89	2,94	6,87	487,97	24,74	3 500,00
72	1824	1382	1382,4	39,24	20,25	1 322,89	2,94	6,87	489,69	24,74	3 500,00
72,25	1824	1382	1382,4	39,24	20,25	1 322,89	2,94	6,87	491,41	24,74	3 500,00
72,5	1824	1382	1382,4	39,24	20,25	1 322,89	2,94	6,87	493,13	24,74	3 500,00
72,75	1824	1382	1382,4	39,24	20,25	1 322,89	2,94	6,87	494,85	24,74	3 500,00
73	1824	1382	1382,4	39,24	20,25	1 322,89	2,94	6,87	496,56	24,74	3 500,00
73,25	1824	1382	1382,4	39,24	20,25	1 322,89	2,94	6,87	498,28	24,74	3 500,00
73,5	1824	1382	1382,4	39,24	20,25	1 322,89	2,94	6,87	500,00	24,74	3 500,00
73,75	1824	1382	1382,4	39,24	20,25	1 322,89	2,94	6,87	501,72	24,74	3 500,00
74	1824	1382	1382,4	39,24	20,25	1 322,89	2,94	6,87	503,44	24,74	3 500,00
74,25	1824	1382	1382,4	39,24	20,25	1 322,89	2,94	6,87	505,15	24,74	3 500,00
74,5	1824	1382	1382,4	39,24	20,25	1 322,89	2,94	6,87	506,87	24,74	3 500,00
74,75	1824	1382	1382,4	39,24	20,25	1 322,89	2,94	6,87	508,59	24,74	3 500,00
75	1824	1382	1382,4	39,24	20,25	1 322,89	2,94	6,87	510,31	24,74	3 500,00
75,25	1824	1382	1382,4	39,24	20,25	1 322,89	2,94	6,87	512,03	24,74	3 500,00
75,5	1824	1382	1382,4	39,24	20,25	1 322,89	2,94	6,87	513,74	24,74	3 500,00
75,75	1824	1382	1382,4	39,24	20,25	1 322,89	2,94	6,87	515,46	24,74	3 500,00
76	1824	1382	1382,4	39,24	20,25	1 322,89	2,94	6,87	517,18	24,74	3 500,00
76,25	1824	1382	1382,4	39,24	20,25	1 322,89	2,94	6,87	518,90	24,74	3 500,00
76,5	1824	1382	1382,4	39,24	20,25	1 322,89	2,94	6,87	520,62	24,74	3 500,00
76,75	1824	1382	1382,4	39,24	20,25	1 322,89	2,94	6,87	522,34	24,74	3 500,00
77	1824	1382	1382,4	39,24	20,25	1 322,89	2,94	6,87	524,05	24,74	3 500,00
77,25	1824	1382	1382,4	39,24	20,25	1 322,89	2,94	6,87	525,77	24,74	3 500,00
77,5	1824	1382	1382,4	39,24	20,25	1 322,89	2,94	6,87	527,49	24,74	3 500,00
77,75	1824	1382	1382,4	39,24	20,25	1 322,89	2,94	6,87	529,21	24,74	3 500,00
78	1824	1382	1382,4	39,24	20,25	1 322,89	2,94	6,87	530,93	24,74	3 500,00
78,25	1824	1382	1382,4	39,24	20,25	1 322,89	2,94	6,87	532,64	24,74	3 500,00
78,5	1824	1382	1382,4	39,24	20,25	1 322,89	2,94	6,87	534,36	24,74	3 500,00
78,75	1824	1382	1382,4	39,24	20,25	1 322,89	2,94	6,87	536,08	24,74	3 500,00
79	1824	1382	1382,4	39,24	20,25	1 322,89	2,94	6,87	537,80	24,74	3 500,00
79,25	1824	1382	1382,4	39,24	20,25	1 322,89	2,94	6,87	539,52	24,74	3 500,00
79,5	1824	1382	1382,4	39,24	20,25	1 322,89	2,94	6,87	541,23	24,74	3 500,00
79,75	1824	1382	1382,4	39,24	20,25	1 322,89	2,94	6,87	542,95	24,74	3 500,00

## supercar
VE 2 moteurs Zoé					615 752	W
	Masse :			1550	kg	Couple moteur :		490	N.m	N max	12000	trs/min
	Inertie :			1705	kg	Puissance :		200000	W	Vitesse basc :	3898	trs/min
	Cx :			0,35		Rapport de réduction : 1 /		7,3
	S :			1,8	m²	Diamètre Roues :		0,65	m		Vmax	201,4
	Crr :			0,01
				Force Motrice C0:		10456	N
incrément temps :				0,25	s		G0	0,62	g

temps :	Force motrice C0 :	Force motrice Pmax :	Force motrice	Résistance roulement :	Résistance aérodynamique :	Résultante :	Accélération m.s-²	Vitesse :	Distance :	Km/h	trs/min
0	10455,8		10455,8	152,055	0,00	10 303,79	6,04	0,00	0,00	0,00	0,00
0,25	10455,8		10455,8	152,055	0,88	10 302,91	6,04	1,51	0,38	5,44	324,06
0,5	10455,8	125760	10455,8	152,055	3,52	10 300,27	6,04	3,02	1,13	10,88	648,09
0,75	10455,8	62882	10455,8	152,055	7,92	10 295,87	6,04	4,53	2,27	16,31	972,04
1	10455,8	41926	10455,8	152,055	14,08	10 289,71	6,04	6,04	3,78	21,75	1 295,85
1,25	10455,8	31449	10455,8	152,055	22,00	10 281,79	6,03	7,55	5,66	27,18	1 619,46
1,5	10455,8	25165	10455,8	152,055	31,66	10 272,13	6,02	9,06	7,93	32,61	1 942,83
1,75	10455,8	20976	10455,8	152,055	43,06	10 260,73	6,02	10,56	10,57	38,03	2 265,89
2	10455,8	17986	10455,8	152,055	56,20	10 247,59	6,01	12,07	13,59	43,45	2 588,60
2,25	10455,8	15743	10455,8	152,055	71,07	10 232,72	6,00	13,57	16,98	48,86	2 910,89
2,5	10455,8	14000	10455,8	152,055	87,65	10 216,14	5,99	15,07	20,75	54,26	3 232,71
2,75	10455,8	12607	10455,8	152,055	105,94	10 197,85	5,98	16,57	24,89	59,65	3 554,01
3	10455,8	11467	10455,8	152,055	125,92	10 177,87	5,97	18,06	29,41	65,03	3 874,74
3,25	10455,8	10518	10455,8	152,055	147,59	10 156,20	5,96	19,56	34,30	70,41	4 194,84
3,5	10455,8	9715	9715,1	152,055	170,92	9 392,17	5,51	21,05	39,56	75,77	4 514,25
3,75	10455,8	9028	9027,7	152,055	194,02	8 681,65	5,09	22,42	45,16	80,72	4 809,64
4	10455,8	8473	8473,3	152,055	216,68	8 104,55	4,75	23,70	51,09	85,31	5 082,68
4,25	10455,8	8018	8018,1	152,055	238,95	7 627,09	4,47	24,88	57,31	89,59	5 337,58
4,5	10455,8	7635	7635,2	152,055	260,91	7 222,23	4,24	26,00	63,81	93,61	5 577,45
4,75	10455,8	7307	7306,8	152,055	282,60	6 872,17	4,03	27,06	70,57	97,42	5 804,59
5	10455,8	7021	7020,9	152,055	304,03	6 564,81	3,85	28,07	77,59	101,05	6 020,73
5,25	10455,8	6769	6768,9	152,055	325,24	6 291,56	3,69	29,03	84,85	104,52	6 227,19
5,5	10455,8	6544	6544,4	152,055	346,24	6 046,14	3,55	29,95	92,34	107,84	6 425,06
5,75	10455,8	6343	6342,9	152,055	367,04	5 823,79	3,42	30,84	100,05	111,03	6 615,22
6	10455,8	6161	6160,6	152,055	387,65	5 620,86	3,30	31,70	107,97	114,10	6 798,38
6,25	10455,8	5995	5994,6	152,055	408,07	5 434,46	3,19	32,52	116,10	117,07	6 975,16
6,5	10455,8	5843	5842,7	152,055	428,31	5 262,29	3,09	33,32	124,43	119,94	7 146,07
6,75	10455,8	5703	5702,9	152,055	448,38	5 102,48	2,99	34,09	132,95	122,72	7 311,57
7	10455,8	5574	5573,8	152,055	468,28	4 953,49	2,91	34,84	141,66	125,41	7 472,05
7,25	10455,8	5454	5454,1	152,055	488,01	4 814,06	2,82	35,56	150,55	128,02	7 627,84
7,5	10455,8	5343	5342,7	152,055	507,57	4 683,10	2,75	36,27	159,62	130,57	7 779,24
7,75	10455,8	5239	5238,7	152,055	526,98	4 559,71	2,67	36,95	168,86	133,04	7 926,53
8	10455,8	5141	5141,4	152,055	546,22	4 443,13	2,61	37,62	178,26	135,44	8 069,93
8,25	10455,8	5050	5050,0	152,055	565,30	4 332,68	2,54	38,27	187,83	137,79	8 209,67
8,5	10455,8	4964	4964,1	152,055	584,22	4 227,81	2,48	38,91	197,56	140,08	8 345,94
8,75	10455,8	4883	4883,0	152,055	602,98	4 127,99	2,42	39,53	207,44	142,31	8 478,90
9	10455,8	4806	4806,5	152,055	621,59	4 032,81	2,37	40,14	217,48	144,49	8 608,73
9,25	10455,8	4734	4734,0	152,055	640,04	3 941,87	2,31	40,73	227,66	146,62	8 735,56
9,5	10455,8	4665	4665,2	152,055	658,34	3 854,85	2,26	41,30	237,99	148,70	8 859,54
9,75	10455,8	4600	4600,0	152,055	676,48	3 771,42	2,21	41,87	248,45	150,73	8 980,77
10	10455,8	4538	4537,9	152,055	694,46	3 691,34	2,17	42,42	259,06	152,72	9 099,39
10,25	10455,8	4479	4478,7	152,055	712,30	3 614,35	2,12	42,96	269,80	154,67	9 215,48
10,5	10455,8	4422	4422,3	152,055	729,98	3 540,25	2,08	43,49	280,67	156,58	9 329,15
10,75	10455,8	4368	4368,4	152,055	747,51	3 468,84	2,03	44,01	291,68	158,45	9 440,50
11	10455,8	4317	4316,9	152,055	764,88	3 399,94	1,99	44,52	302,81	160,28	9 549,59
11,25	10455,8	4268	4267,6	152,055	782,11	3 333,40	1,96	45,02	314,06	162,07	9 656,52
11,5	10455,8	4220	4220,3	152,055	799,18	3 269,07	1,92	45,51	325,44	163,83	9 761,36
11,75	10455,8	4175	4175,0	152,055	816,11	3 206,82	1,88	45,99	336,94	165,56	9 864,17
12	10455,8	4131	4131,5	152,055	832,88	3 146,53	1,85	46,46	348,55	167,25	9 965,03
12,25	10455,8	4090	4089,6	152,055	849,50	3 088,09	1,81	46,92	360,28	168,91	10 063,99
12,5	10455,8	4049	4049,4	152,055	865,98	3 031,40	1,78	47,37	372,12	170,54	10 161,11
12,75	10455,8	4011	4010,7	152,055	882,31	2 976,37	1,75	47,82	384,08	172,14	10 256,45
13	10455,8	3973	3973,4	152,055	898,48	2 922,91	1,71	48,25	396,14	173,71	10 350,06
13,25	10455,8	3938	3937,5	152,055	914,52	2 870,94	1,68	48,68	408,31	175,26	10 441,98
13,5	10455,8	3903	3902,8	152,055	930,40	2 820,39	1,65	49,10	420,59	176,77	10 532,28
13,75	10455,8	3869	3869,4	152,055	946,14	2 771,20	1,63	49,52	432,97	178,26	10 620,98
14	10455,8	3837	3837,1	152,055	961,73	2 723,29	1,60	49,92	445,45	179,72	10 708,13
14,25	10455,8	3806	3805,8	152,055	977,17	2 676,61	1,57	50,32	458,03	181,16	10 793,78
14,5	10455,8	3776	3775,6	152,055	992,48	2 631,11	1,54	50,72	470,71	182,57	10 877,96
14,75	10455,8	3746	3746,4	152,055	1 007,63	2 586,74	1,52	51,10	483,48	183,96	10 960,71
15	10455,8	3718	3718,1	152,055	1 022,65	2 543,44	1,49	51,48	496,35	185,33	11 042,07
15,25	10455,8	3691	3690,7	152,055	1 037,52	2 501,17	1,47	51,85	509,32	186,67	11 122,06
15,5	10455,8	3664	3664,2	152,055	1 052,24	2 459,90	1,44	52,22	522,37	187,99	11 200,72
15,75	10455,8	3638	3638,5	152,055	1 066,83	2 419,58	1,42	52,58	535,52	189,29	11 278,09
16	10455,8	3614	3613,5	152,055	1 081,28	2 380,18	1,40	52,94	548,75	190,57	11 354,18
16,25	10455,8	3589	3589,3	152,055	1 095,58	2 341,65	1,37	53,28	562,07	191,82	11 429,04
16,5	10455,8	3566	3565,8	152,055	1 109,75	2 303,98	1,35	53,63	575,48	193,06	11 502,69
16,75	10455,8	3543	3543,0	152,055	1 123,77	2 267,13	1,33	53,97	588,97	194,28	11 575,15
17	10455,8	3521	3520,8	152,055	1 137,66	2 231,06	1,31	54,30	602,54	195,47	11 646,45
17,25	10455,8	3499	3499,2	152,055	1 151,41	2 195,75	1,29	54,62	616,20	196,65	11 716,62
17,5	10455,8	3478	3478,3	152,055	1 165,02	2 161,19	1,27	54,95	629,94	197,81	11 785,67
17,75	10455,8	3458	3457,9	152,055	1 178,50	2 127,33	1,25	55,26	643,75	198,95	11 853,65
18	10455,8	3438	3438,1	152,055	1 191,84	2 094,16	1,23	55,58	657,65	200,07	11 920,55
18,25	10455,8	3419	3418,8	152,055	1 205,05	2 061,66	1,21	55,88	671,62	201,18	11 986,41
18,5	10455,8	3400	3400,0	152,055	1 207,78	2 040,14	1,20	55,95	685,60	201,41	12 000,00
18,75	10455,8	3396	3396,1	152,055	1 207,78	2 036,29	1,19	55,95	699,59	201,41	12 000,00
19	10455,8	3396	3396,1	152,055	1 207,78	2 036,29	1,19	55,95	713,58	201,41	12 000,00
19,25	10455,8	3396	3396,1	152,055	1 207,78	2 036,29	1,19	55,95	727,56	201,41	12 000,00
19,5	10455,8	3396	3396,1	152,055	1 207,78	2 036,29	1,19	55,95	741,55	201,41	12 000,00
19,75	10455,8	3396	3396,1	152,055	1 207,78	2 036,29	1,19	55,95	755,54	201,41	12 000,00
20	10455,8	3396	3396,1	152,055	1 207,78	2 036,29	1,19	55,95	769,52	201,41	12 000,00
20,25	10455,8	3396	3396,1	152,055	1 207,78	2 036,29	1,19	55,95	783,51	201,41	12 000,00
20,5	10455,8	3396	3396,1	152,055	1 207,78	2 036,29	1,19	55,95	797,50	201,41	12 000,00
20,75	10455,8	3396	3396,1	152,055	1 207,78	2 036,29	1,19	55,95	811,48	201,41	12 000,00
21	10455,8	3396	3396,1	152,055	1 207,78	2 036,29	1,19	55,95	825,47	201,41	12 000,00
21,25	10455,8	3396	3396,1	152,055	1 207,78	2 036,29	1,19	55,95	839,46	201,41	12 000,00
21,5	10455,8	3396	3396,1	152,055	1 207,78	2 036,29	1,19	55,95	853,44	201,41	12 000,00
21,75	10455,8	3396	3396,1	152,055	1 207,78	2 036,29	1,19	55,95	867,43	201,41	12 000,00
22	10455,8	3396	3396,1	152,055	1 207,78	2 036,29	1,19	55,95	881,42	201,41	12 000,00
22,25	10455,8	3396	3396,1	152,055	1 207,78	2 036,29	1,19	55,95	895,40	201,41	12 000,00
22,5	10455,8	3396	3396,1	152,055	1 207,78	2 036,29	1,19	55,95	909,39	201,41	12 000,00
22,75	10455,8	3396	3396,1	152,055	1 207,78	2 036,29	1,19	55,95	923,38	201,41	12 000,00
23	10455,8	3396	3396,1	152,055	1 207,78	2 036,29	1,19	55,95	937,36	201,41	12 000,00
23,25	10455,8	3396	3396,1	152,055	1 207,78	2 036,29	1,19	55,95	951,35	201,41	12 000,00
23,5	10455,8	3396	3396,1	152,055	1 207,78	2 036,29	1,19	55,95	965,34	201,41	12 000,00
23,75	10455,8	3396	3396,1	152,055	1 207,78	2 036,29	1,19	55,95	979,32	201,41	12 000,00
24	10455,8	3396	3396,1	152,055	1 207,78	2 036,29	1,19	55,95	993,31	201,41	12 000,00
24,25	10455,8	3396	3396,1	152,055	1 207,78	2 036,29	1,19	55,95	1 007,29	201,41	12 000,00
24,5	10455,8	3396	3396,1	152,055	1 207,78	2 036,29	1,19	55,95	1 021,28	201,41	12 000,00
24,75	10455,8	3396	3396,1	152,055	1 207,78	2 036,29	1,19	55,95	1 035,27	201,41	12 000,00
25	10455,8	3396	3396,1	152,055	1 207,78	2 036,29	1,19	55,95	1 049,25	201,41	12 000,00
25,25	10455,8	3396	3396,1	152,055	1 207,78	2 036,29	1,19	55,95	1 063,24	201,41	12 000,00
25,5	10455,8	3396	3396,1	152,055	1 207,78	2 036,29	1,19	55,95	1 077,23	201,41	12 000,00
25,75	10455,8	3396	3396,1	152,055	1 207,78	2 036,29	1,19	55,95	1 091,21	201,41	12 000,00
26	10455,8	3396	3396,1	152,055	1 207,78	2 036,29	1,19	55,95	1 105,20	201,41	12 000,00
26,25	10455,8	3396	3396,1	152,055	1 207,78	2 036,29	1,19	55,95	1 119,19	201,41	12 000,00
26,5	10455,8	3396	3396,1	152,055	1 207,78	2 036,29	1,19	55,95	1 133,17	201,41	12 000,00
26,75	10455,8	3396	3396,1	152,055	1 207,78	2 036,29	1,19	55,95	1 147,16	201,41	12 000,00
27	10455,8	3396	3396,1	152,055	1 207,78	2 036,29	1,19	55,95	1 161,15	201,41	12 000,00
27,25	10455,8	3396	3396,1	152,055	1 207,78	2 036,29	1,19	55,95	1 175,13	201,41	12 000,00
27,5	10455,8	3396	3396,1	152,055	1 207,78	2 036,29	1,19	55,95	1 189,12	201,41	12 000,00
27,75	10455,8	3396	3396,1	152,055	1 207,78	2 036,29	1,19	55,95	1 203,11	201,41	12 000,00
28	10455,8	3396	3396,1	152,055	1 207,78	2 036,29	1,19	55,95	1 217,09	201,41	12 000,00
28,25	10455,8	3396	3396,1	152,055	1 207,78	2 036,29	1,19	55,95	1 231,08	201,41	12 000,00
28,5	10455,8	3396	3396,1	152,055	1 207,78	2 036,29	1,19	55,95	1 245,07	201,41	12 000,00
28,75	10455,8	3396	3396,1	152,055	1 207,78	2 036,29	1,19	55,95	1 259,05	201,41	12 000,00
29	10455,8	3396	3396,1	152,055	1 207,78	2 036,29	1,19	55,95	1 273,04	201,41	12 000,00
29,25	10455,8	3396	3396,1	152,055	1 207,78	2 036,29	1,19	55,95	1 287,03	201,41	12 000,00
29,5	10455,8	3396	3396,1	152,055	1 207,78	2 036,29	1,19	55,95	1 301,01	201,41	12 000,00
29,75	10455,8	3396	3396,1	152,055	1 207,78	2 036,29	1,19	55,95	1 315,00	201,41	12 000,00
30	10455,8	3396	3396,1	152,055	1 207,78	2 036,29	1,19	55,95	1 328,99	201,41	12 000,00
30,25	10455,8	3396	3396,1	152,055	1 207,78	2 036,29	1,19	55,95	1 342,97	201,41	12 000,00
30,5	10455,8	3396	3396,1	152,055	1 207,78	2 036,29	1,19	55,95	1 356,96	201,41	12 000,00
30,75	10455,8	3396	3396,1	152,055	1 207,78	2 036,29	1,19	55,95	1 370,94	201,41	12 000,00
31	10455,8	3396	3396,1	152,055	1 207,78	2 036,29	1,19	55,95	1 384,93	201,41	12 000,00
31,25	10455,8	3396	3396,1	152,055	1 207,78	2 036,29	1,19	55,95	1 398,92	201,41	12 000,00
31,5	10455,8	3396	3396,1	152,055	1 207,78	2 036,29	1,19	55,95	1 412,90	201,41	12 000,00
31,75	10455,8	3396	3396,1	152,055	1 207,78	2 036,29	1,19	55,95	1 426,89	201,41	12 000,00
32	10455,8	3396	3396,1	152,055	1 207,78	2 036,29	1,19	55,95	1 440,88	201,41	12 000,00
32,25	10455,8	3396	3396,1	152,055	1 207,78	2 036,29	1,19	55,95	1 454,86	201,41	12 000,00
32,5	10455,8	3396	3396,1	152,055	1 207,78	2 036,29	1,19	55,95	1 468,85	201,41	12 000,00
32,75	10455,8	3396	3396,1	152,055	1 207,78	2 036,29	1,19	55,95	1 482,84	201,41	12 000,00
33	10455,8	3396	3396,1	152,055	1 207,78	2 036,29	1,19	55,95	1 496,82	201,41	12 000,00
33,25	10455,8	3396	3396,1	152,055	1 207,78	2 036,29	1,19	55,95	1 510,81	201,41	12 000,00
33,5	10455,8	3396	3396,1	152,055	1 207,78	2 036,29	1,19	55,95	1 524,80	201,41	12 000,00
33,75	10455,8	3396	3396,1	152,055	1 207,78	2 036,29	1,19	55,95	1 538,78	201,41	12 000,00
34	10455,8	3396	3396,1	152,055	1 207,78	2 036,29	1,19	55,95	1 552,77	201,41	12 000,00
34,25	10455,8	3396	3396,1	152,055	1 207,78	2 036,29	1,19	55,95	1 566,76	201,41	12 000,00
34,5	10455,8	3396	3396,1	152,055	1 207,78	2 036,29	1,19	55,95	1 580,74	201,41	12 000,00
34,75	10455,8	3396	3396,1	152,055	1 207,78	2 036,29	1,19	55,95	1 594,73	201,41	12 000,00
35	10455,8	3396	3396,1	152,055	1 207,78	2 036,29	1,19	55,95	1 608,72	201,41	12 000,00
35,25	10455,8	3396	3396,1	152,055	1 207,78	2 036,29	1,19	55,95	1 622,70	201,41	12 000,00
35,5	10455,8	3396	3396,1	152,055	1 207,78	2 036,29	1,19	55,95	1 636,69	201,41	12 000,00
35,75	10455,8	3396	3396,1	152,055	1 207,78	2 036,29	1,19	55,95	1 650,68	201,41	12 000,00
36	10455,8	3396	3396,1	152,055	1 207,78	2 036,29	1,19	55,95	1 664,66	201,41	12 000,00
36,25	10455,8	3396	3396,1	152,055	1 207,78	2 036,29	1,19	55,95	1 678,65	201,41	12 000,00
36,5	10455,8	3396	3396,1	152,055	1 207,78	2 036,29	1,19	55,95	1 692,64	201,41	12 000,00
36,75	10455,8	3396	3396,1	152,055	1 207,78	2 036,29	1,19	55,95	1 706,62	201,41	12 000,00
37	10455,8	3396	3396,1	152,055	1 207,78	2 036,29	1,19	55,95	1 720,61	201,41	12 000,00
37,25	10455,8	3396	3396,1	152,055	1 207,78	2 036,29	1,19	55,95	1 734,59	201,41	12 000,00
37,5	10455,8	3396	3396,1	152,055	1 207,78	2 036,29	1,19	55,95	1 748,58	201,41	12 000,00
37,75	10455,8	3396	3396,1	152,055	1 207,78	2 036,29	1,19	55,95	1 762,57	201,41	12 000,00
38	10455,8	3396	3396,1	152,055	1 207,78	2 036,29	1,19	55,95	1 776,55	201,41	12 000,00
38,25	10455,8	3396	3396,1	152,055	1 207,78	2 036,29	1,19	55,95	1 790,54	201,41	12 000,00
38,5	10455,8	3396	3396,1	152,055	1 207,78	2 036,29	1,19	55,95	1 804,53	201,41	12 000,00
38,75	10455,8	3396	3396,1	152,055	1 207,78	2 036,29	1,19	55,95	1 818,51	201,41	12 000,00
39	10455,8	3396	3396,1	152,055	1 207,78	2 036,29	1,19	55,95	1 832,50	201,41	12 000,00
39,25	10455,8	3396	3396,1	152,055	1 207,78	2 036,29	1,19	55,95	1 846,49	201,41	12 000,00
39,5	10455,8	3396	3396,1	152,055	1 207,78	2 036,29	1,19	55,95	1 860,47	201,41	12 000,00
39,75	10455,8	3396	3396,1	152,055	1 207,78	2 036,29	1,19	55,95	1 874,46	201,41	12 000,00
40	10455,8	3396	3396,1	152,055	1 207,78	2 036,29	1,19	55,95	1 888,45	201,41	12 000,00
40,25	10455,8	3396	3396,1	152,055	1 207,78	2 036,29	1,19	55,95	1 902,43	201,41	12 000,00
40,5	10455,8	3396	3396,1	152,055	1 207,78	2 036,29	1,19	55,95	1 916,42	201,41	12 000,00
40,75	10455,8	3396	3396,1	152,055	1 207,78	2 036,29	1,19	55,95	1 930,41	201,41	12 000,00
41	10455,8	3396	3396,1	152,055	1 207,78	2 036,29	1,19	55,95	1 944,39	201,41	12 000,00
41,25	10455,8	3396	3396,1	152,055	1 207,78	2 036,29	1,19	55,95	1 958,38	201,41	12 000,00
41,5	10455,8	3396	3396,1	152,055	1 207,78	2 036,29	1,19	55,95	1 972,37	201,41	12 000,00
41,75	10455,8	3396	3396,1	152,055	1 207,78	2 036,29	1,19	55,95	1 986,35	201,41	12 000,00
42	10455,8	3396	3396,1	152,055	1 207,78	2 036,29	1,19	55,95	2 000,34	201,41	12 000,00
42,25	10455,8	3396	3396,1	152,055	1 207,78	2 036,29	1,19	55,95	2 014,33	201,41	12 000,00
42,5	10455,8	3396	3396,1	152,055	1 207,78	2 036,29	1,19	55,95	2 028,31	201,41	12 000,00
42,75	10455,8	3396	3396,1	152,055	1 207,78	2 036,29	1,19	55,95	2 042,30	201,41	12 000,00
43	10455,8	3396	3396,1	152,055	1 207,78	2 036,29	1,19	55,95	2 056,29	201,41	12 000,00
43,25	10455,8	3396	3396,1	152,055	1 207,78	2 036,29	1,19	55,95	2 070,27	201,41	12 000,00
43,5	10455,8	3396	3396,1	152,055	1 207,78	2 036,29	1,19	55,95	2 084,26	201,41	12 000,00
43,75	10455,8	3396	3396,1	152,055	1 207,78	2 036,29	1,19	55,95	2 098,25	201,41	12 000,00
44	10455,8	3396	3396,1	152,055	1 207,78	2 036,29	1,19	55,95	2 112,23	201,41	12 000,00
44,25	10455,8	3396	3396,1	152,055	1 207,78	2 036,29	1,19	55,95	2 126,22	201,41	12 000,00
44,5	10455,8	3396	3396,1	152,055	1 207,78	2 036,29	1,19	55,95	2 140,20	201,41	12 000,00
44,75	10455,8	3396	3396,1	152,055	1 207,78	2 036,29	1,19	55,95	2 154,19	201,41	12 000,00
45	10455,8	3396	3396,1	152,055	1 207,78	2 036,29	1,19	55,95	2 168,18	201,41	12 000,00
45,25	10455,8	3396	3396,1	152,055	1 207,78	2 036,29	1,19	55,95	2 182,16	201,41	12 000,00
45,5	10455,8	3396	3396,1	152,055	1 207,78	2 036,29	1,19	55,95	2 196,15	201,41	12 000,00
45,75	10455,8	3396	3396,1	152,055	1 207,78	2 036,29	1,19	55,95	2 210,14	201,41	12 000,00
46	10455,8	3396	3396,1	152,055	1 207,78	2 036,29	1,19	55,95	2 224,12	201,41	12 000,00
46,25	10455,8	3396	3396,1	152,055	1 207,78	2 036,29	1,19	55,95	2 238,11	201,41	12 000,00
46,5	10455,8	3396	3396,1	152,055	1 207,78	2 036,29	1,19	55,95	2 252,10	201,41	12 000,00
46,75	10455,8	3396	3396,1	152,055	1 207,78	2 036,29	1,19	55,95	2 266,08	201,41	12 000,00
47	10455,8	3396	3396,1	152,055	1 207,78	2 036,29	1,19	55,95	2 280,07	201,41	12 000,00
47,25	10455,8	3396	3396,1	152,055	1 207,78	2 036,29	1,19	55,95	2 294,06	201,41	12 000,00
47,5	10455,8	3396	3396,1	152,055	1 207,78	2 036,29	1,19	55,95	2 308,04	201,41	12 000,00
47,75	10455,8	3396	3396,1	152,055	1 207,78	2 036,29	1,19	55,95	2 322,03	201,41	12 000,00
48	10455,8	3396	3396,1	152,055	1 207,78	2 036,29	1,19	55,95	2 336,02	201,41	12 000,00
48,25	10455,8	3396	3396,1	152,055	1 207,78	2 036,29	1,19	55,95	2 350,00	201,41	12 000,00
48,5	10455,8	3396	3396,1	152,055	1 207,78	2 036,29	1,19	55,95	2 363,99	201,41	12 000,00
48,75	10455,8	3396	3396,1	152,055	1 207,78	2 036,29	1,19	55,95	2 377,98	201,41	12 000,00
49	10455,8	3396	3396,1	152,055	1 207,78	2 036,29	1,19	55,95	2 391,96	201,41	12 000,00
49,25	10455,8	3396	3396,1	152,055	1 207,78	2 036,29	1,19	55,95	2 405,95	201,41	12 000,00
49,5	10455,8	3396	3396,1	152,055	1 207,78	2 036,29	1,19	55,95	2 419,94	201,41	12 000,00
49,75	10455,8	3396	3396,1	152,055	1 207,78	2 036,29	1,19	55,95	2 433,92	201,41	12 000,00
50	10455,8	3396	3396,1	152,055	1 207,78	2 036,29	1,19	55,95	2 447,91	201,41	12 000,00
50,25	10455,8	3396	3396,1	152,055	1 207,78	2 036,29	1,19	55,95	2 461,90	201,41	12 000,00
50,5	10455,8	3396	3396,1	152,055	1 207,78	2 036,29	1,19	55,95	2 475,88	201,41	12 000,00
50,75	10455,8	3396	3396,1	152,055	1 207,78	2 036,29	1,19	55,95	2 489,87	201,41	12 000,00
51	10455,8	3396	3396,1	152,055	1 207,78	2 036,29	1,19	55,95	2 503,85	201,41	12 000,00
51,25	10455,8	3396	3396,1	152,055	1 207,78	2 036,29	1,19	55,95	2 517,84	201,41	12 000,00
51,5	10455,8	3396	3396,1	152,055	1 207,78	2 036,29	1,19	55,95	2 531,83	201,41	12 000,00
51,75	10455,8	3396	3396,1	152,055	1 207,78	2 036,29	1,19	55,95	2 545,81	201,41	12 000,00
52	10455,8	3396	3396,1	152,055	1 207,78	2 036,29	1,19	55,95	2 559,80	201,41	12 000,00
52,25	10455,8	3396	3396,1	152,055	1 207,78	2 036,29	1,19	55,95	2 573,79	201,41	12 000,00
52,5	10455,8	3396	3396,1	152,055	1 207,78	2 036,29	1,19	55,95	2 587,77	201,41	12 000,00
52,75	10455,8	3396	3396,1	152,055	1 207,78	2 036,29	1,19	55,95	2 601,76	201,41	12 000,00
53	10455,8	3396	3396,1	152,055	1 207,78	2 036,29	1,19	55,95	2 615,75	201,41	12 000,00
53,25	10455,8	3396	3396,1	152,055	1 207,78	2 036,29	1,19	55,95	2 629,73	201,41	12 000,00
53,5	10455,8	3396	3396,1	152,055	1 207,78	2 036,29	1,19	55,95	2 643,72	201,41	12 000,00
53,75	10455,8	3396	3396,1	152,055	1 207,78	2 036,29	1,19	55,95	2 657,71	201,41	12 000,00
54	10455,8	3396	3396,1	152,055	1 207,78	2 036,29	1,19	55,95	2 671,69	201,41	12 000,00
54,25	10455,8	3396	3396,1	152,055	1 207,78	2 036,29	1,19	55,95	2 685,68	201,41	12 000,00
54,5	10455,8	3396	3396,1	152,055	1 207,78	2 036,29	1,19	55,95	2 699,67	201,41	12 000,00
54,75	10455,8	3396	3396,1	152,055	1 207,78	2 036,29	1,19	55,95	2 713,65	201,41	12 000,00
55	10455,8	3396	3396,1	152,055	1 207,78	2 036,29	1,19	55,95	2 727,64	201,41	12 000,00
55,25	10455,8	3396	3396,1	152,055	1 207,78	2 036,29	1,19	55,95	2 741,63	201,41	12 000,00
55,5	10455,8	3396	3396,1	152,055	1 207,78	2 036,29	1,19	55,95	2 755,61	201,41	12 000,00
55,75	10455,8	3396	3396,1	152,055	1 207,78	2 036,29	1,19	55,95	2 769,60	201,41	12 000,00
56	10455,8	3396	3396,1	152,055	1 207,78	2 036,29	1,19	55,95	2 783,59	201,41	12 000,00
56,25	10455,8	3396	3396,1	152,055	1 207,78	2 036,29	1,19	55,95	2 797,57	201,41	12 000,00
56,5	10455,8	3396	3396,1	152,055	1 207,78	2 036,29	1,19	55,95	2 811,56	201,41	12 000,00
56,75	10455,8	3396	3396,1	152,055	1 207,78	2 036,29	1,19	55,95	2 825,55	201,41	12 000,00
57	10455,8	3396	3396,1	152,055	1 207,78	2 036,29	1,19	55,95	2 839,53	201,41	12 000,00
57,25	10455,8	3396	3396,1	152,055	1 207,78	2 036,29	1,19	55,95	2 853,52	201,41	12 000,00
57,5	10455,8	3396	3396,1	152,055	1 207,78	2 036,29	1,19	55,95	2 867,50	201,41	12 000,00
57,75	10455,8	3396	3396,1	152,055	1 207,78	2 036,29	1,19	55,95	2 881,49	201,41	12 000,00
58	10455,8	3396	3396,1	152,055	1 207,78	2 036,29	1,19	55,95	2 895,48	201,41	12 000,00
58,25	10455,8	3396	3396,1	152,055	1 207,78	2 036,29	1,19	55,95	2 909,46	201,41	12 000,00
58,5	10455,8	3396	3396,1	152,055	1 207,78	2 036,29	1,19	55,95	2 923,45	201,41	12 000,00
58,75	10455,8	3396	3396,1	152,055	1 207,78	2 036,29	1,19	55,95	2 937,44	201,41	12 000,00
59	10455,8	3396	3396,1	152,055	1 207,78	2 036,29	1,19	55,95	2 951,42	201,41	12 000,00
59,25	10455,8	3396	3396,1	152,055	1 207,78	2 036,29	1,19	55,95	2 965,41	201,41	12 000,00
59,5	10455,8	3396	3396,1	152,055	1 207,78	2 036,29	1,19	55,95	2 979,40	201,41	12 000,00
59,75	10455,8	3396	3396,1	152,055	1 207,78	2 036,29	1,19	55,95	2 993,38	201,41	12 000,00
60	10455,8	3396	3396,1	152,055	1 207,78	2 036,29	1,19	55,95	3 007,37	201,41	12 000,00
60,25	10455,8	3396	3396,1	152,055	1 207,78	2 036,29	1,19	55,95	3 021,36	201,41	12 000,00
60,5	10455,8	3396	3396,1	152,055	1 207,78	2 036,29	1,19	55,95	3 035,34	201,41	12 000,00
60,75	10455,8	3396	3396,1	152,055	1 207,78	2 036,29	1,19	55,95	3 049,33	201,41	12 000,00
61	10455,8	3396	3396,1	152,055	1 207,78	2 036,29	1,19	55,95	3 063,32	201,41	12 000,00
61,25	10455,8	3396	3396,1	152,055	1 207,78	2 036,29	1,19	55,95	3 077,30	201,41	12 000,00
61,5	10455,8	3396	3396,1	152,055	1 207,78	2 036,29	1,19	55,95	3 091,29	201,41	12 000,00
61,75	10455,8	3396	3396,1	152,055	1 207,78	2 036,29	1,19	55,95	3 105,28	201,41	12 000,00
62	10455,8	3396	3396,1	152,055	1 207,78	2 036,29	1,19	55,95	3 119,26	201,41	12 000,00
62,25	10455,8	3396	3396,1	152,055	1 207,78	2 036,29	1,19	55,95	3 133,25	201,41	12 000,00
62,5	10455,8	3396	3396,1	152,055	1 207,78	2 036,29	1,19	55,95	3 147,24	201,41	12 000,00
62,75	10455,8	3396	3396,1	152,055	1 207,78	2 036,29	1,19	55,95	3 161,22	201,41	12 000,00
63	10455,8	3396	3396,1	152,055	1 207,78	2 036,29	1,19	55,95	3 175,21	201,41	12 000,00
63,25	10455,8	3396	3396,1	152,055	1 207,78	2 036,29	1,19	55,95	3 189,20	201,41	12 000,00
63,5	10455,8	3396	3396,1	152,055	1 207,78	2 036,29	1,19	55,95	3 203,18	201,41	12 000,00
63,75	10455,8	3396	3396,1	152,055	1 207,78	2 036,29	1,19	55,95	3 217,17	201,41	12 000,00
64	10455,8	3396	3396,1	152,055	1 207,78	2 036,29	1,19	55,95	3 231,16	201,41	12 000,00
64,25	10455,8	3396	3396,1	152,055	1 207,78	2 036,29	1,19	55,95	3 245,14	201,41	12 000,00
64,5	10455,8	3396	3396,1	152,055	1 207,78	2 036,29	1,19	55,95	3 259,13	201,41	12 000,00
64,75	10455,8	3396	3396,1	152,055	1 207,78	2 036,29	1,19	55,95	3 273,11	201,41	12 000,00
65	10455,8	3396	3396,1	152,055	1 207,78	2 036,29	1,19	55,95	3 287,10	201,41	12 000,00
65,25	10455,8	3396	3396,1	152,055	1 207,78	2 036,29	1,19	55,95	3 301,09	201,41	12 000,00
65,5	10455,8	3396	3396,1	152,055	1 207,78	2 036,29	1,19	55,95	3 315,07	201,41	12 000,00
65,75	10455,8	3396	3396,1	152,055	1 207,78	2 036,29	1,19	55,95	3 329,06	201,41	12 000,00
66	10455,8	3396	3396,1	152,055	1 207,78	2 036,29	1,19	55,95	3 343,05	201,41	12 000,00
66,25	10455,8	3396	3396,1	152,055	1 207,78	2 036,29	1,19	55,95	3 357,03	201,41	12 000,00
66,5	10455,8	3396	3396,1	152,055	1 207,78	2 036,29	1,19	55,95	3 371,02	201,41	12 000,00
66,75	10455,8	3396	3396,1	152,055	1 207,78	2 036,29	1,19	55,95	3 385,01	201,41	12 000,00
67	10455,8	3396	3396,1	152,055	1 207,78	2 036,29	1,19	55,95	3 398,99	201,41	12 000,00
67,25	10455,8	3396	3396,1	152,055	1 207,78	2 036,29	1,19	55,95	3 412,98	201,41	12 000,00
67,5	10455,8	3396	3396,1	152,055	1 207,78	2 036,29	1,19	55,95	3 426,97	201,41	12 000,00
67,75	10455,8	3396	3396,1	152,055	1 207,78	2 036,29	1,19	55,95	3 440,95	201,41	12 000,00
68	10455,8	3396	3396,1	152,055	1 207,78	2 036,29	1,19	55,95	3 454,94	201,41	12 000,00
68,25	10455,8	3396	3396,1	152,055	1 207,78	2 036,29	1,19	55,95	3 468,93	201,41	12 000,00
68,5	10455,8	3396	3396,1	152,055	1 207,78	2 036,29	1,19	55,95	3 482,91	201,41	12 000,00
68,75	10455,8	3396	3396,1	152,055	1 207,78	2 036,29	1,19	55,95	3 496,90	201,41	12 000,00
69	10455,8	3396	3396,1	152,055	1 207,78	2 036,29	1,19	55,95	3 510,89	201,41	12 000,00
69,25	10455,8	3396	3396,1	152,055	1 207,78	2 036,29	1,19	55,95	3 524,87	201,41	12 000,00
69,5	10455,8	3396	3396,1	152,055	1 207,78	2 036,29	1,19	55,95	3 538,86	201,41	12 000,00
69,75	10455,8	3396	3396,1	152,055	1 207,78	2 036,29	1,19	55,95	3 552,85	201,41	12 000,00
70	10455,8	3396	3396,1	152,055	1 207,78	2 036,29	1,19	55,95	3 566,83	201,41	12 000,00
70,25	10455,8	3396	3396,1	152,055	1 207,78	2 036,29	1,19	55,95	3 580,82	201,41	12 000,00
70,5	10455,8	3396	3396,1	152,055	1 207,78	2 036,29	1,19	55,95	3 594,81	201,41	12 000,00
70,75	10455,8	3396	3396,1	152,055	1 207,78	2 036,29	1,19	55,95	3 608,79	201,41	12 000,00
71	10455,8	3396	3396,1	152,055	1 207,78	2 036,29	1,19	55,95	3 622,78	201,41	12 000,00
71,25	10455,8	3396	3396,1	152,055	1 207,78	2 036,29	1,19	55,95	3 636,76	201,41	12 000,00
71,5	10455,8	3396	3396,1	152,055	1 207,78	2 036,29	1,19	55,95	3 650,75	201,41	12 000,00
71,75	10455,8	3396	3396,1	152,055	1 207,78	2 036,29	1,19	55,95	3 664,74	201,41	12 000,00
72	10455,8	3396	3396,1	152,055	1 207,78	2 036,29	1,19	55,95	3 678,72	201,41	12 000,00
72,25	10455,8	3396	3396,1	152,055	1 207,78	2 036,29	1,19	55,95	3 692,71	201,41	12 000,00
72,5	10455,8	3396	3396,1	152,055	1 207,78	2 036,29	1,19	55,95	3 706,70	201,41	12 000,00
72,75	10455,8	3396	3396,1	152,055	1 207,78	2 036,29	1,19	55,95	3 720,68	201,41	12 000,00
73	10455,8	3396	3396,1	152,055	1 207,78	2 036,29	1,19	55,95	3 734,67	201,41	12 000,00
73,25	10455,8	3396	3396,1	152,055	1 207,78	2 036,29	1,19	55,95	3 748,66	201,41	12 000,00
73,5	10455,8	3396	3396,1	152,055	1 207,78	2 036,29	1,19	55,95	3 762,64	201,41	12 000,00
73,75	10455,8	3396	3396,1	152,055	1 207,78	2 036,29	1,19	55,95	3 776,63	201,41	12 000,00
74	10455,8	3396	3396,1	152,055	1 207,78	2 036,29	1,19	55,95	3 790,62	201,41	12 000,00
74,25	10455,8	3396	3396,1	152,055	1 207,78	2 036,29	1,19	55,95	3 804,60	201,41	12 000,00
74,5	10455,8	3396	3396,1	152,055	1 207,78	2 036,29	1,19	55,95	3 818,59	201,41	12 000,00
74,75	10455,8	3396	3396,1	152,055	1 207,78	2 036,29	1,19	55,95	3 832,58	201,41	12 000,00
75	10455,8	3396	3396,1	152,055	1 207,78	2 036,29	1,19	55,95	3 846,56	201,41	12 000,00
75,25	10455,8	3396	3396,1	152,055	1 207,78	2 036,29	1,19	55,95	3 860,55	201,41	12 000,00
75,5	10455,8	3396	3396,1	152,055	1 207,78	2 036,29	1,19	55,95	3 874,54	201,41	12 000,00
75,75	10455,8	3396	3396,1	152,055	1 207,78	2 036,29	1,19	55,95	3 888,52	201,41	12 000,00
76	10455,8	3396	3396,1	152,055	1 207,78	2 036,29	1,19	55,95	3 902,51	201,41	12 000,00
76,25	10455,8	3396	3396,1	152,055	1 207,78	2 036,29	1,19	55,95	3 916,50	201,41	12 000,00
76,5	10455,8	3396	3396,1	152,055	1 207,78	2 036,29	1,19	55,95	3 930,48	201,41	12 000,00
76,75	10455,8	3396	3396,1	152,055	1 207,78	2 036,29	1,19	55,95	3 944,47	201,41	12 000,00
77	10455,8	3396	3396,1	152,055	1 207,78	2 036,29	1,19	55,95	3 958,46	201,41	12 000,00
77,25	10455,8	3396	3396,1	152,055	1 207,78	2 036,29	1,19	55,95	3 972,44	201,41	12 000,00
77,5	10455,8	3396	3396,1	152,055	1 207,78	2 036,29	1,19	55,95	3 986,43	201,41	12 000,00
77,75	10455,8	3396	3396,1	152,055	1 207,78	2 036,29	1,19	55,95	4 000,41	201,41	12 000,00
78	10455,8	3396	3396,1	152,055	1 207,78	2 036,29	1,19	55,95	4 014,40	201,41	12 000,00
78,25	10455,8	3396	3396,1	152,055	1 207,78	2 036,29	1,19	55,95	4 028,39	201,41	12 000,00
78,5	10455,8	3396	3396,1	152,055	1 207,78	2 036,29	1,19	55,95	4 042,37	201,41	12 000,00
78,75	10455,8	3396	3396,1	152,055	1 207,78	2 036,29	1,19	55,95	4 056,36	201,41	12 000,00
79	10455,8	3396	3396,1	152,055	1 207,78	2 036,29	1,19	55,95	4 070,35	201,41	12 000,00
79,25	10455,8	3396	3396,1	152,055	1 207,78	2 036,29	1,19	55,95	4 084,33	201,41	12 000,00
79,5	10455,8	3396	3396,1	152,055	1 207,78	2 036,29	1,19	55,95	4 098,32	201,41	12 000,00
79,75	10455,8	3396	3396,1	152,055	1 207,78	2 036,29	1,19	55,95	4 112,31	201,41	12 000,00